GCHC RD 050.2/13-49 | GCHC RD | 050.2/13-49 | 4240037 | finoox | GCHC 050.2C/1x3-2349-I-D/4/32/2.10/2700/EXS/1/015023 | 5790 | 3 | 1 | 2349 | Axial | 78324 | 81694 | 84.6 | 85.73 | 84979 | 84924 | 85123 | 78228 | 180.66 | 25253 | 1590 | VT03150U | 2663 | 2025-07-01 | E | 49.46 | 81 | 2025-06-15 | FlatCompact-BCD_1x3 | 2784 | 888 | 919 |  |  | 194.7 | 35 | 35 | 500 | AC motor | 60 | I | no | no | C | D | Epoxy coated aluminum | 2025-01-02 | 4 | 4 | yes | piece | 1
GCHC RD 050.2/11-30 | GCHC RD | 050.2/11-30 | 4240551 | finoox | GCHC 050.2D/1x1-2387-L-D/3/40/2.10/1200/EXS/1/015023 | 2572 | 1 | 1 | 2387 | Axial | 14364 | 14884 | 15356 | 15698 | 15749 | 15883 | 15869 | 14537 | 75.27 | 3655 | 500 | VT01435 | 0.175 | 0.37 | C | 2025-01-30 | 61.47 | 2025-03-06 | FlatCompact-BCD_1x1 | 1284 | 1088 | 946 |  |  | 95.1 | 16 | 16 | 500 | AC motor | 60 | L | no | no | D | D | Epoxy coated aluminum | 2025-01-02 | 10 | 3 | yes | piece | 1
GCHC RD 050.2/12-34 | GCHC RD | 050.2/12-34 | 4239861 | finoox | GCHC 050.2C/1x2-2390-K-D/6/32/2.10/1800/EXS/1/015023 | 4501 | 2 | 1 | 2390 | Axial | 35.65 | 37502 | 38833 | 39842 | 40074 | 40524 | 40781 | 36214 | 180.66 | 7642 | 760 | VT01437 | 0.364 | 0.35 | C | 33.5 | 64.93 | 2025-08-14 | FlatCompact-BCD_1x2 | 1884 | 888 | 946 |  |  | 146.9 | 22 | 22 | 500 | AC motor | 60 | K | no | no | C | D | Epoxy coated aluminum | 2025-01-02 | 8 | 6 | yes | piece | 1
GCHC RD 050.2/11-51 | GCHC RD | 050.2/11-51 | 4239647 | finoox | GCHC 050.2C/1x1-2420-2-D/3/32/2.10/900/EXS/1/015023 | 3148 | 1 | 1 | 2420 | Axial | 22516 | 22831 | 24133 | 24238 | 23938 | 24148 | 24285 | 22503 | 45.16 | 9181 | 1600 | VT03013U.1 | 0.919 | 1965-01-01 | E | 50.78 | 82.09 | 4 | FlatCompact-BCD_1x1 | 984 | 888 | 957 |  |  | 72 | 18 | 18 | 500 | EC motor | 5060 | 2 | no | no | C | D | Epoxy coated aluminum | 2025-01-02 | 8 | 3 | yes | piece | 1
GCHC RD 050.2/21-49 | GCHC RD | 050.2/21-49 | 4236087 | finoox | GCHC 050.2D/2x1-2347-D-D/4/80/2.10/1200/AXS/1/015023 | 5235 | 1 | 2 | 2347 | Axial | 62849 | 65593 | 67877 | 69168 | 69121 | 69314 | 69.53 | 63185 | 200.73 | 16800 | 1390 | VT03150U | 1292 | 1941-01-01 | D | 49.13 | 80.63 | 2025-04-19 | FlatCompact-BCD_2x1 | 1284 | 2096 | 919 |  |  | 188.9 | 35 | 35 | 500 | AC motor | 50 | D | no | no | D | D | Aluminum | 2025-01-02 | 10 | 4 | yes | piece | 1
GCHC RD 050.2/23-55 | GCHC RD | 050.2/23-55 | 4236740 | finoox | GCHC 050.2D/2x3-2559-2-D/3/80/2.10/3600/AXS/1/015023 | 18526 | 3 | 2 | 2559 | Axial | 150568 | 160076 | 163.74 | 166503 | 165988 | 164037 | 163971 | 150564 | 451.65 | 46844 | 1330 | VT03013U.1 | 2946 | 2025-08-01 | D | 55.25 | 87.13 | 43.2 | FlatCompact-BCD_2x3 | 3684 | 2096 | 1157 |  |  | 458 | 54 | 54 | 500 | EC motor | 5060 | 2 | no | no | D | D | Aluminum | 2025-01-02 | 4 | 3 | yes | piece | 1
GCHC RD 080.2/11-24 | GCHC RD | 080.2/11-24 | 4242867 | finoox | GCHC 080.2D/1x1-2495-1-D/4/40/2.10/1200/EXS/1/015023 | 4678 | 1 | 1 | 2495 | Axial | 23156 | 24057 | 24904 | 25454 | 25533 | 25733 | 25807 | 23385 | 100.37 | 5694 | 365 | VT03062U.1 | 0.102 | 0.5 | A+ | 23.53 | 54.91 | 2025-04-08 | FlatCompact-BCD_1x1 | 1284 | 1088 | 958 |  |  | 104 | 18 | 18 | 800 | EC motor | 5060 | 1 | no | no | D | D | Epoxy coated aluminum | 2025-01-02 | 10 | 4 | yes | piece | 1
GCHC RD 050.2/13-37 | GCHC RD | 050.2/13-37 | 4234702 | finoox | GCHC 050.2B/1x3-2515-1-D/3/24/2.10/2160/EXS/1/015023 | 5781 | 3 | 1 | 2515 | Axial | 29916 | 31636 | 32401 | 32935 | 32793 | 32393 | 32442 | 29869 | 81.3 | 10101 | 755 | VT03011U.1 | 0.351 | 0.58 | C | 36.72 | 68.16 | 2025-08-06 | FlatCompact-BCD_1x3 | 2244 | 668 | 936 |  |  | 117.6 | 22 | 22 | 500 | EC motor | 5060 | 1 | no | no | B | D | Epoxy coated aluminum | 2025-01-02 | 6 | 3 | yes | piece | 1
GCHC RD 080.2/11-33 | GCHC RD | 080.2/11-33 | 4242824 | finoox | GCHC 080.2D/1x1-2486-1-D/3/40/2.10/1200/AXS/1/015023 | 4393 | 1 | 1 | 2486 | Axial | 29187 | 30721 | 31694 | 32187 | 32054 | 31842 | 31.86 | 29.15 | 75.27 | 9782 | 565 | VT03061U.1 | 0.341 | 1955-01-01 | C | 33.4 | 64.78 | 2025-06-06 | FlatCompact-BCD_1x1 | 1284 | 1088 | 958 |  |  | 98 | 22 | 22 | 800 | EC motor | 5060 | 1 | no | no | D | D | Aluminum | 2025-01-02 | 10 | 3 | yes | piece | 1
GCHC RD 080.2/22-20 | GCHC RD | 080.2/22-20 | 4238710 | finoox | GCHC 080.2D/2x2-2490-1-D/3/80/2.10/2400/AXS/1/015023 | 15006 | 2 | 2 | 2490 | Axial | 60949 | 64865 | 65966 | 67618 | 67.88 | 67312 | 67235 | 61286 | 301.1 | 15766 | 245 | VT03062U.1 | 0.148 | 0.2 | A+ | 2025-05-20 | 51.73 | 2025-09-26 | FlatCompact-BCD_2x2 | 2484 | 2096 | 958 |  |  | 318.1 | 35 | 35 | 800 | EC motor | 5060 | 1 | no | no | D | D | Aluminum | 2025-01-02 | 8 | 3 | yes | piece | 1
GCHC RD 063.2/21-38 | GCHC RD | 063.2/21-38 | 4236914 | finoox | GCHC 063.2C/2x1-2511-1-D/6/64/2.10/900/AXS/1/015023 | 7791 | 1 | 2 | 2511 | Axial | 42828 | 44574 | 46791 | 47.86 | 47912 | 48715 | 49156 | 43352 | 180.66 | 9614 | 730 | VT03145U.1 | 0.429 | 1 | C | 38.38 | 69.8 | 2025-03-16 | FlatCompact-BCD_2x1 | 984 | 1696 | 965 |  |  | 148.8 | 28 | 28 | 630 | EC motor | 5060 | 1 | no | no | C | D | Aluminum | 2025-01-02 | 12 | 6 | yes | piece | 1
GCHC RD 050.2/14-58 | GCHC RD | 050.2/14-58 | 4240457 | finoox | GCHC 050.2C/1x4-2563-2-D/3/32/2.10/3600/EXS/1/015023 | 10788 | 4 | 1 | 2563 | Axial | 80816 | 92494 | 92184 | 94019 | 94243 | 90307 | 89997 | 80606 | 180.66 | 36983 | 1680 | VT03013U.1 | 4175 | 1975-01-01 | E | 57.9 | 89.57 | 2025-05-15 | FlatCompact-BCD_1x4 | 3684 | 888 | 957 |  |  | 233.2 | 35 | 35 | 500 | EC motor | 5060 | 2 | no | no | C | D | Epoxy coated aluminum | 2025-01-02 | 4 | 3 | yes | piece | 1
GCHC RD 050.2/12-38 | GCHC RD | 050.2/12-38 | 4239926 | finoox | GCHC 050.2C/1x2-2517-1-D/4/32/2.10/1800/EXS/1/015023 | 4845 | 2 | 1 | 2517 | Axial | 34.52 | 36354 | 37315 | 38116 | 38184 | 37994 | 38026 | 34.59 | 120.44 | 9192 | 880 | VT03011U.1 | 0.338 | 0.84 | C | 38.07 | 69.49 | 10 | FlatCompact-BCD_1x2 | 1884 | 888 | 936 |  |  | 124.6 | 22 | 22 | 500 | EC motor | 5060 | 1 | no | no | C | D | Epoxy coated aluminum | 2025-01-02 | 8 | 4 | yes | piece | 1
GCHC RD 063.2/21-41 | GCHC RD | 063.2/21-41 | 4237823 | finoox | GCHC 063.2D/2x1-2556-2-D/4/80/2.10/1200/AXS/1/015023 | 8686 | 1 | 2 | 2556 | Axial | 65127 | 68076 | 70438 | 71768 | 71679 | 71817 | 72041 | 65413 | 200.73 | 17703 | 850 | VT03144U.1 | 0.748 | 0.77 | C | 41.2 | 72.71 | 2025-04-19 | FlatCompact-BCD_2x1 | 1284 | 2096 | 973 |  |  | 190 | 35 | 35 | 630 | EC motor | 5060 | 2 | no | no | D | D | Aluminum | 2025-01-02 | 10 | 4 | yes | piece | 1
GCHC RD 050.2/24-58 | GCHC RD | 050.2/24-58 | 4236036 | finoox | GCHC 050.2C/2x4-2561-2-D/6/64/2.10/3600/AXS/1/015023 | 24779 | 4 | 2 | 2561 | Axial | 242026 | 257631 | 265556 | 271222 | 270441 | 269649 | 270779 | 242049 | 722.63 | 59529 | 1505 | VT03013U.1 | 6332 | 1938-01-01 | D | 58.02 | 89.85 | 65.4 | FlatCompact-BCD_2x4 | 3684 | 1696 | 1157 |  |  | 541.6 | 64 | 64 | 500 | EC motor | 5060 | 2 | no | no | C | D | Aluminum | 2025-01-02 | 4 | 6 | yes | piece | 1
GCHC RD 063.2/12-22 | GCHC RD | 063.2/12-22 | 4242372 | finoox | GCHC 063.2D/1x2-2503-1-D/4/40/2.10/2400/EXS/1/015023 | 7622 | 2 | 1 | 2503 | Axial | 34275 | 35219 | 35919 | 36954 | 37163 | 36904 | 36907 | 33052 | 200.73 | 7624 | 425 | VT03145U.1 | 0.088 | 0.25 | A+ | 22.14 | 53.69 | 2025-03-16 | FlatCompact-BCD_1x2 | 2484 | 1088 | 965 |  |  | 178.7 | 22 | 22 | 630 | EC motor | 5060 | 1 | no | no | D | D | Epoxy coated aluminum | 2025-01-02 | 10 | 4 | yes | piece | 1
GCHC RD 050.2/24-38 | GCHC RD | 050.2/24-38 | 4235970 | finoox | GCHC 050.2C/2x4-2514-1-D/6/64/2.10/3600/AXS/1/015023 | 19897 | 4 | 2 | 2514 | Axial | 125.97 | 134432 | 137506 | 142399 | 143237 | 143804 | 144386 | 127268 | 722.63 | 26339 | 695 | VT03011U.1 | 0.726 | 0.47 | A | 38.37 | 70.19 | 60.1 | FlatCompact-BCD_2x4 | 3684 | 1696 | 1136 |  |  | 495.3 | 42 | 42 | 500 | EC motor | 5060 | 1 | no | no | C | D | Aluminum | 2025-01-02 | 6 | 6 | yes | piece | 1
GCHC RD 050.2/12-32 | GCHC RD | 050.2/12-32 | 4240720 | finoox | GCHC 050.2D/1x2-2333-S-D/4/40/2.10/2400/EXS/1/015023 | 4877 | 2 | 1 | 2333 | Axial | 33476 | 35353 | 36188 | 37195 | 37414 | 37524 | 37579 | 33799 | 200.73 | 7575 | 530 | VT01435 | 0.296 | 0.35 | B | 31.62 | 63.15 | 2025-03-16 | FlatCompact-BCD_1x2 | 2484 | 1088 | 946 |  |  | 186.9 | 22 | 22 | 500 | AC motor | 50 | S | no | no | D | D | Epoxy coated aluminum | 2025-01-02 | 8 | 4 | yes | piece | 1
GCHC RD 063.2/12-29 | GCHC RD | 063.2/12-29 | 4241396 | finoox | GCHC 063.2C/1x2-2358-D-D/3/32/2.10/1800/EXS/1/015023 | 4839 | 2 | 1 | 2358 | Axial | 25309 | 26661 | 27249 | 27812 | 27832 | 27651 | 27637 | 25398 | 90.33 | 7417 | 430 | VT01442 | 0.238 | 0.32 | B | 28.67 | 60.1 | 2025-06-07 | FlatCompact-BCD_1x2 | 1884 | 888 | 948 |  |  | 127.3 | 22 | 22 | 630 | AC motor | 50 | D | no | no | C | D | Epoxy coated aluminum | 2025-01-02 | 8 | 3 | yes | piece | 1
GCHC RD 050.2/21-42 | GCHC RD | 050.2/21-42 | 4236123 | finoox | GCHC 050.2D/2x1-2384-I-D/4/80/2.10/1200/AXS/1/015023 | 5143 | 1 | 2 | 2384 | Axial | 46959 | 48824 | 50591 | 51717 | 51873 | 52317 | 52476 | 47428 | 200.73 | 11369 | 790 | VT01435 | 0.709 | 0.88 | D | 41.78 | 73.29 | 2025-01-18 | FlatCompact-BCD_2x1 | 1284 | 2096 | 946 |  |  | 188.5 | 28 | 28 | 500 | AC motor | 60 | I | no | no | D | D | Aluminum | 2025-01-02 | 10 | 4 | yes | piece | 1
GCHC RD 050.2/22-49 | GCHC RD | 050.2/22-49 | 4235466 | finoox | GCHC 050.2C/2x2-2411-1-D/3/64/2.10/1800/AXS/1/015023 | 8443 | 2 | 2 | 2411 | Axial | 78771 | 82285 | 85092 | 86192 | 85537 | 85.16 | 85293 | 78652 | 180.66 | 27541 | 1260 | VT03011U.1 | 1834 | 2025-02-02 | D | 49 | 80.54 | 17 | FlatCompact-BCD_2x2 | 1884 | 1696 | 936 |  |  | 209.6 | 35 | 35 | 500 | EC motor | 5060 | 1 | no | no | C | D | Aluminum | 2025-01-02 | 6 | 3 | yes | piece | 1
GCHC RD 050.2/12-33 | GCHC RD | 050.2/12-33 | 4240789 | finoox | GCHC 050.2D/1x2-2387-L-D/4/40/2.10/2400/AXS/1/015023 | 4551 | 2 | 1 | 2387 | Axial | 32219 | 34006 | 34853 | 35843 | 36067 | 36235 | 36295 | 32555 | 200.73 | 7133 | 500 | VT01435 | 0.351 | 0.37 | C | 32.82 | 64.36 | 2025-03-16 | FlatCompact-BCD_1x2 | 2484 | 1088 | 946 |  |  | 186.9 | 22 | 22 | 500 | AC motor | 60 | L | no | no | D | D | Aluminum | 2025-01-02 | 8 | 4 | yes | piece | 1
GCHC RD 045.2/14-54 | GCHC RD | 045.2/14-54 | 4239447 | finoox | GCHC 045.2C/1x4-2409-1-D/6/32/2.10/3600/EXS/1/015023 | 10176 | 4 | 1 | 2409 | Axial | 97113 | 102.94 | 106248 | 108911 | 108793 | 109.38 | 109799 | 98499 | 361.32 | 22579 | 1500 | VT03007U.1 | 2128 | 2025-02-02 | D | 53.8 | 85.45 | 31.4 | FlatCompact-BCD_1x4 | 3684 | 888 | 885 |  |  | 264.6 | 42 | 42 | 450 | EC motor | 5060 | 1 | no | no | C | D | Epoxy coated aluminum | 2025-01-02 | 4 | 6 | yes | piece | 1
GCHC RD 050.2/11-51 | GCHC RD | 050.2/11-51 | 4240592 | finoox | GCHC 050.2D/1x1-2420-2-D/6/40/2.10/1200/AXS/1/015023 | 4233 | 1 | 1 | 2420 | Axial | 41309 | 43.16 | 44989 | 46041 | 46003 | 46556 | 46843 | 41691 | 150.55 | 9445 | 1600 | VT03013U.1 | 0.899 | 1965-01-01 | D | 50.94 | 82.32 | 2025-01-13 | FlatCompact-BCD_1x1 | 1284 | 1088 | 957 |  |  | 118.1 | 28 | 28 | 500 | EC motor | 5060 | 2 | no | no | D | D | Aluminum | 2025-01-02 | 10 | 6 | yes | piece | 1
GCHC RD 063.2/21-29 | GCHC RD | 063.2/21-29 | 4237659 | finoox | GCHC 063.2D/2x1-2398-I-D/6/80/2.10/1200/EXS/1/015023 | 8700 | 1 | 2 | 2398 | Axial | 42939 | 45012 | 46826 | 48188 | 48513 | 49389 | 49768 | 43624 | 301.1 | 8769 | 460 | VT01442 | 0.277 | 0.32 | B | 28.53 | 60.05 | 2025-01-26 | FlatCompact-BCD_2x1 | 1284 | 2096 | 948 |  |  | 218.4 | 28 | 28 | 630 | AC motor | 60 | I | no | no | D | D | Epoxy coated aluminum | 2025-01-02 | 10 | 6 | yes | piece | 1
GCHC RD 080.2/23-42 | GCHC RD | 080.2/23-42 | 4238973 | finoox | GCHC 080.2D/2x3-2487-1-D/3/80/2.10/3600/EXS/1/015023 | 24685 | 3 | 2 | 2487 | Axial | 172041 | 185649 | 189319 | 191997 | 191596 | 186901 | 186709 | 169332 | 451.65 | 62173 | 600 | VT03061U.1 | 2388 | 1985-01-01 | C | 41.82 | 73.7 | 43.2 | FlatCompact-BCD_2x3 | 3684 | 2096 | 1158 |  |  | 473.1 | 54 | 54 | 800 | EC motor | 5060 | 1 | no | no | D | D | Epoxy coated aluminum | 2025-01-02 | 4 | 3 | yes | piece | 1
GCHC RD 080.2/13-56 | GCHC RD | 080.2/13-56 | 4243479 | finoox | GCHC 080.2D/1x3-2541-2-D/6/40/2.10/3600/EXS/1/015023 | 16608 | 3 | 1 | 2541 | Axial | 158913 | 170263 | 174924 | 178663 | 178102 | 176634 | 177179 | 158735 | 451.65 | 41808 | 950 | VT03059U.2 | 5114 | 1982-02-01 | E | 55.92 | 87.62 | 39.4 | FlatCompact-BCD_1x3 | 3684 | 1088 | 1000 |  |  | 357.3 | 54 | 54 | 800 | EC motor | 5060 | 2 | no | no | D | D | Epoxy coated aluminum | 2025-01-02 | 4 | 6 | yes | piece | 1
GCHC RD 050.2/23-59 | GCHC RD | 050.2/23-59 | 4236759 | finoox | GCHC 050.2D/2x3-2562-2-D/4/80/2.10/3600/AXS/1/015023 | 20055 | 3 | 2 | 2562 | Axial | 199946 | 212833 | 218.19 | 222527 | 221885 | 220094 | 220416 | 199905 | 602.19 | 55623 | 1595 | VT03013U.1 | 5097 | 1965-01-01 | D | 59.02 | 90.9 | 54.8 | FlatCompact-BCD_2x3 | 3684 | 2096 | 1157 |  |  | 501.8 | 54 | 54 | 500 | EC motor | 5060 | 2 | no | no | D | D | Aluminum | 2025-01-02 | 4 | 4 | yes | piece | 1
GCHC RD 050.2/12-39 | GCHC RD | 050.2/12-39 | 4240875 | finoox | GCHC 050.2D/1x2-2517-1-D/3/40/2.10/2400/EXS/1/015023 | 5425 | 2 | 1 | 2517 | Axial | 37596 | 39369 | 40242 | 41107 | 41204 | 41091 | 41056 | 37806 | 150.55 | 10376 | 880 | VT03011U.1 | 0.309 | 0.84 | B | 38.93 | 70.46 | 2025-09-12 | FlatCompact-BCD_1x2 | 2484 | 1088 | 936 |  |  | 163.2 | 28 | 28 | 500 | EC motor | 5060 | 1 | no | no | D | D | Epoxy coated aluminum | 2025-01-02 | 6 | 3 | yes | piece | 1
GCHC RD 050.2/21-52 | GCHC RD | 050.2/21-52 | 4235327 | finoox | GCHC 050.2C/2x1-2561-2-D/4/64/2.10/900/AXS/1/015023 | 6388 | 1 | 2 | 2561 | Axial | 51691 | 52606 | 55679 | 56126 | 55607 | 56388 | 56.82 | 51823 | 120.44 | 15982 | 1505 | VT03013U.1 | 1533 | 1938-01-01 | E | 52.49 | 83.91 | 2025-04-11 | FlatCompact-BCD_2x1 | 984 | 1696 | 957 |  |  | 138.4 | 28 | 28 | 500 | EC motor | 5060 | 2 | no | no | C | D | Aluminum | 2025-01-02 | 8 | 4 | yes | piece | 1
GCHC RD 063.2/24-36 | GCHC RD | 063.2/24-36 | 4237499 | finoox | GCHC 063.2C/2x4-2505-1-D/6/64/2.10/3600/EXS/1/015023 | 25940 | 4 | 2 | 2505 | Axial | 121027 | 128867 | 132408 | 136503 | 137.31 | 137932 | 138472 | 122318 | 722.63 | 25341 | 500 | VT03145U.1 | 0.611 | 0.39 | A | 36.46 | 68.29 | 60.1 | FlatCompact-BCD_2x4 | 3684 | 1696 | 1165 |  |  | 502.4 | 42 | 42 | 630 | EC motor | 5060 | 1 | no | no | C | D | Epoxy coated aluminum | 2025-01-02 | 6 | 6 | yes | piece | 1
GCHC RD 050.2/22-54 | GCHC RD | 050.2/22-54 | 4236532 | finoox | GCHC 050.2D/2x2-2790-K-D/6/80/2.10/2400/AXS/1/015023 | 11085 | 2 | 2 | 2790 | Axial | 164979 | 173645 | 179853 | 184265 | 184244 | 185357 | 186197 | 166307 | 602.19 | 37511 | 1640 | VT03150U | 3864 | 1964-01-01 | D | 54.39 | 86.05 | 55.2 | FlatCompact-BCD_2x2 | 2484 | 2096 | 919 |  |  | 408.8 | 54 | 54 | 500 | AC motor | 60 | K | no | no | D | D | Aluminum | 2025-01-02 | 6 | 6 | yes | piece | 1
GCHC RD 080.3/21-45 | GCHC RD | 080.3/21-45 | 6135821 | finoox | GCHC 080.3D/2x1-3482-S-D/3/80/2.10/1200/AXS/1/015023 | 6861 | 1 | 2 | 3482 | Axial | 67947 | 70274 | 73169 | 73975 | 73371 | 73383 | 73599 | 67863 | 150.55 | 24187 | 650 | VT01526 | 2029 | 2025-07-01 | E | 44.65 | 76.16 | 2025-03-15 | FlatCompact-BCD_2x1 | 1284 | 2096 | 961 |  |  | 219.2 | 35 | 35 | 800 | AC motor | 50 | S | no | no | D | D | Aluminum | 2025-01-02 | 8 | 3 | yes | piece | 1
GCHC RD 045.2/24-57 | GCHC RD | 045.2/24-57 | 4235022 | finoox | GCHC 045.2C/2x4-0423-X-D/3/64/2.10/3600/AXS/1/015023 | 9430 | 4 | 2 | 423 | Axial | 141025 | 154486 | 157317 | 159402 | 159292 | 155096 | 154779 | 139914 | 361.32 | 50420 | 1460 | VT0326U | 4746 | 3 | E | 57.06 | 88.87 | 34.6 | FlatCompact-BCD_2x4 | 3684 | 1696 | 1071 |  |  | 410.5 | 54 | 54 | 450 | AC motor | 60 | X | no | no | C | D | Aluminum | 2025-01-02 | 4 | 3 | yes | piece | 1
GCHC RD 045.2/12-51 | GCHC RD | 045.2/12-51 | 4239253 | finoox | GCHC 045.2C/1x2-0423-X-D/3/32/2.10/1800/EXS/1/015023 | 3307 | 2 | 1 | 423 | Axial | 34485 | 37383 | 38047 | 38619 | 38451 | 37598 | 37516 | 34301 | 90.33 | 12605 | 1460 | VT0326U | 1186 | 3 | E | 51.44 | 82.85 | 2025-06-07 | FlatCompact-BCD_1x2 | 1884 | 888 | 871 |  |  | 119.9 | 22 | 22 | 450 | AC motor | 60 | X | no | no | C | D | Epoxy coated aluminum | 2025-01-02 | 8 | 3 | yes | piece | 1
GCHC RD 050.2/14-41 | GCHC RD | 050.2/14-41 | 4240235 | finoox | GCHC 050.2C/1x4-2332-D-D/4/32/2.10/3600/AXS/1/015023 | 6702 | 4 | 1 | 2332 | Axial | 73813 | 78076 | 80023 | 81688 | 81602 | 81222 | 81349 | 74032 | 240.88 | 19603 | 850 | VT01435 | 1057 | 0.74 | C | 40.6 | 72.27 | 2025-02-20 | FlatCompact-BCD_1x4 | 3684 | 888 | 946 |  |  | 252 | 35 | 35 | 500 | AC motor | 50 | D | no | no | C | D | Aluminum | 2025-01-02 | 4 | 4 | yes | piece | 1
GCHC RD 050.2/13-39 | GCHC RD | 050.2/13-39 | 4240003 | finoox | GCHC 050.2C/1x3-2332-D-D/6/32/2.10/2700/EXS/1/015023 | 6796 | 3 | 1 | 2332 | Axial | 61147 | 64577 | 66579 | 68345 | 68542 | 68956 | 69271 | 61744 | 270.99 | 13499 | 850 | VT01435 | 0.819 | 0.74 | C | 39.39 | 70.94 | 2025-06-22 | FlatCompact-BCD_1x3 | 2784 | 888 | 946 |  |  | 221.9 | 35 | 35 | 500 | AC motor | 50 | D | no | no | C | D | Epoxy coated aluminum | 2025-01-02 | 6 | 6 | yes | piece | 1
GCHC RD 050.2/23-39 | GCHC RD | 050.2/23-39 | 4236629 | finoox | GCHC 050.2D/2x3-2388-I-D/3/80/2.10/3600/EXS/1/015023 | 12274 | 3 | 2 | 2388 | Axial | 102912 | 107482 | 109924 | 112401 | 112739 | 112643 | 112553 | 103701 | 451.65 | 27324 | 710 | VT01437 | 0.908 | 0.34 | B | 39.29 | 71.17 | 40 | FlatCompact-BCD_2x3 | 3684 | 2096 | 1146 |  |  | 438.6 | 42 | 42 | 500 | AC motor | 60 | I | no | no | D | D | Epoxy coated aluminum | 2025-01-02 | 4 | 3 | yes | piece | 1
GCHC RD 050.2/14-23 | GCHC RD | 050.2/14-23 | 4240323 | finoox | GCHC 050.2C/1x4-2389-J-D/4/32/2.10/3600/AXS/1/015023 | 6611 | 4 | 1 | 2389 | Axial | 41.52 | 44294 | 45186 | 46468 | 46709 | 46.57 | 46603 | 41698 | 240.88 | 9486 | 450 | VT01437 | 0.329 | 0.17 | B | 23.34 | 55 | 2025-06-19 | FlatCompact-BCD_1x4 | 3684 | 888 | 946 |  |  | 241.1 | 28 | 28 | 500 | AC motor | 60 | J | no | no | C | D | Aluminum | 2025-01-02 | 6 | 4 | yes | piece | 1
GCHC RD 050.2/13-38 | GCHC RD | 050.2/13-38 | 4240055 | finoox | GCHC 050.2C/1x3-2355-X-D/6/32/2.10/2700/EXS/1/015023 | 6737 | 3 | 1 | 2355 | Axial | 57702 | 60.87 | 62682 | 64.42 | 64714 | 65232 | 65567 | 58326 | 270.99 | 12542 | 810 | VT03093U | 0.885 | 2025-03-01 | D | 37.78 | 69.32 | 2025-06-22 | FlatCompact-BCD_1x3 | 2784 | 888 | 919 |  |  | 216.3 | 35 | 35 | 500 | AC motor | 60 | X | no | no | C | D | Epoxy coated aluminum | 2025-01-02 | 6 | 6 | yes | piece | 1
GCHC RD 050.2/22-56 | GCHC RD | 050.2/22-56 | 4235473 | finoox | GCHC 050.2C/2x2-2420-2-D/4/64/2.10/1800/AXS/1/015023 | 11212 | 2 | 2 | 2420 | Axial | 110395 | 115.75 | 120021 | 121613 | 120.6 | 120111 | 120512 | 110064 | 240.88 | 35584 | 1600 | VT03013U.1 | 3752 | 1965-01-01 | E | 56.42 | 87.96 | 2025-08-22 | FlatCompact-BCD_2x2 | 1884 | 1696 | 957 |  |  | 247.4 | 42 | 42 | 500 | EC motor | 5060 | 2 | no | no | C | D | Aluminum | 2025-01-02 | 6 | 4 | yes | piece | 1
GCHC RD 050.2/13-58 | GCHC RD | 050.2/13-58 | 4234673 | finoox | GCHC 050.2B/1x3-2410-2-D/4/24/2.10/2160/AXS/1/015023 | 7556 | 3 | 1 | 2410 | Axial | 63137 | 65619 | 68.44 | 68793 | 68506 | 67821 | 68313 | 62756 | 108.39 | 23319 | 1770 | VT03013U.1 | 3963 | 2025-01-02 | E | 58.42 | 89.87 | 2025-07-09 | FlatCompact-BCD_1x3 | 2244 | 668 | 957 |  |  | 141.3 | 35 | 35 | 500 | EC motor | 5060 | 2 | no | no | B | D | Aluminum | 2025-01-02 | 4 | 4 | yes | piece | 1
GCHC RD 045.2/13-43 | GCHC RD | 045.2/13-43 | 4239390 | finoox | GCHC 045.2C/1x3-2527-1-D/6/32/2.10/2700/AXS/1/015023 | 7328 | 3 | 1 | 2527 | Axial | 50665 | 54252 | 55717 | 57428 | 57682 | 57737 | 57926 | 51103 | 270.99 | 10810 | 975 | VT03007U.1 | 0.465 | 0.68 | B | 43.26 | 74.79 | 22 | FlatCompact-BCD_1x3 | 2784 | 888 | 885 |  |  | 201.3 | 28 | 28 | 450 | EC motor | 5060 | 1 | no | no | C | D | Aluminum | 2025-01-02 | 8 | 6 | yes | piece | 1
GCHC RD 063.2/21-37 | GCHC RD | 063.2/21-37 | 4237805 | finoox | GCHC 063.2D/2x1-2553-2-D/4/80/2.10/1200/AXS/1/015023 | 8630 | 1 | 2 | 2553 | Axial | 56485 | 58.77 | 60906 | 62141 | 62148 | 62515 | 62693 | 56843 | 200.73 | 14480 | 700 | VT03144U.1 | 0.43 | 0.52 | B | 36.84 | 68.36 | 2025-01-18 | FlatCompact-BCD_2x1 | 1284 | 2096 | 973 |  |  | 188.8 | 28 | 28 | 630 | EC motor | 5060 | 2 | no | no | D | D | Aluminum | 2025-01-02 | 10 | 4 | yes | piece | 1
GCHC RD 063.2/12-41 | GCHC RD | 063.2/12-41 | 4241580 | finoox | GCHC 063.2C/1x2-2557-2-D/3/32/2.10/1800/AXS/1/015023 | 6418 | 2 | 1 | 2557 | Axial | 43.97 | 46225 | 47816 | 48.36 | 47855 | 47561 | 47548 | 43718 | 90.33 | 16759 | 900 | VT03144U.1 | 0.969 | 0.85 | D | 41.08 | 72.52 | 8 | FlatCompact-BCD_1x2 | 1884 | 888 | 973 |  |  | 129.6 | 28 | 28 | 630 | EC motor | 5060 | 2 | no | no | C | D | Aluminum | 2025-01-02 | 6 | 3 | yes | piece | 1
GCHC RD 050.2/13-37 | GCHC RD | 050.2/13-37 | 4234700 | finoox | GCHC 050.2B/1x3-2515-1-D/3/24/2.10/2160/AXS/1/015023 | 5599 | 3 | 1 | 2515 | Axial | 30739 | 32515 | 33352 | 33897 | 33674 | 33313 | 33404 | 30668 | 81.3 | 10101 | 755 | VT03011U.1 | 0.351 | 0.58 | C | 36.72 | 68.16 | 2025-08-06 | FlatCompact-BCD_1x3 | 2244 | 668 | 936 |  |  | 117.6 | 22 | 22 | 500 | EC motor | 5060 | 1 | no | no | B | D | Aluminum | 2025-01-02 | 6 | 3 | yes | piece | 1
GCHC RD 050.2/12-38 | GCHC RD | 050.2/12-38 | 4234571 | finoox | GCHC 050.2B/1x2-2516-1-D/4/24/2.10/1440/EXS/1/015023 | 4114 | 2 | 1 | 2516 | Axial | 24216 | 25231 | 2025-11-26 | 26541 | 26486 | 26522 | 26636 | 24316 | 72.26 | 6826 | 820 | VT03011U.1 | 0.295 | 0.68 | C | 37.51 | 68.86 | 2025-01-06 | FlatCompact-BCD_1x2 | 1524 | 668 | 936 |  |  | 88.8 | 22 | 22 | 500 | EC motor | 5060 | 1 | no | no | B | D | Epoxy coated aluminum | 2025-01-02 | 8 | 4 | yes | piece | 1
GCHC RD 050.2/22-44 | GCHC RD | 050.2/22-44 | 4235531 | finoox | GCHC 050.2C/2x2-2519-1-D/6/64/2.10/1800/EXS/1/015023 | 10923 | 2 | 2 | 2519 | Axial | 87239 | 91744 | 94945 | 97426 | 97641 | 98295 | 98785 | 88087 | 361.32 | 19599 | 1010 | VT03011U.1 | 1024 | 2015-01-01 | C | 43.74 | 75.27 | 31.2 | FlatCompact-BCD_2x2 | 1884 | 1696 | 936 |  |  | 262.6 | 35 | 35 | 500 | EC motor | 5060 | 1 | no | no | C | D | Epoxy coated aluminum | 2025-01-02 | 8 | 6 | yes | piece | 1
GCHC RD 050.2/22-43 | GCHC RD | 050.2/22-43 | 4236474 | finoox | GCHC 050.2D/2x2-2518-1-D/4/80/2.10/2400/EXS/1/015023 | 11602 | 2 | 2 | 2518 | Axial | 88053 | 94227 | 96208 | 98601 | 98884 | 98138 | 98091 | 88472 | 401.46 | 21905 | 945 | VT03011U.1 | 0.761 | 1 | B | 43.15 | 74.82 | 34.8 | FlatCompact-BCD_2x2 | 2484 | 2096 | 936 |  |  | 321 | 35 | 35 | 500 | EC motor | 5060 | 1 | no | no | D | D | Epoxy coated aluminum | 2025-01-02 | 8 | 4 | yes | piece | 1
GCHC RD 080.2/13-54 | GCHC RD | 080.2/13-54 | 4243562 | finoox | GCHC 080.2D/1x3-2710-2-D/3/40/2.10/3600/AXS/1/015023 | 13220 | 3 | 1 | 2710 | Axial | 131341 | 137973 | 140735 | 143999 | 144693 | 143664 | 141686 | 130869 | 225.82 | 54813 | 975 | VT03059U.2 | 5687 | 3 | E | 54.44 | 86.15 | 2025-07-21 | FlatCompact-BCD_1x3 | 3684 | 1088 | 1000 |  |  | 291.8 | 42 | 42 | 800 | EC motor | 5060 | 2 | no | no | D | D | Aluminum | 2025-01-02 | 2 | 3 | yes | piece | 1
GCHC RD 080.3/22-54 | GCHC RD | 080.3/22-54 | 6068543 | finoox | GCHC 080.3D/2x2-3559-2-D/4/80/2.10/2400/AXS/1/015023 | 23280 | 2 | 2 | 3559 | Axial | 221915 | 233399 | 241584 | 243319 | 243.08 | 239669 | 240573 | 220239 | 401.46 | 79838 | 1045 | VT01445U.3 | 9463 | 1965-03-01 | E | 54.24 | 85.92 | 39.5 | FlatCompact-BCD_2x2 | 2484 | 2096 | 970 |  |  | 440.7 | 54 | 54 | 800 | EC motor | 5060 | 2 | no | no | D | D | Aluminum | 2025-01-02 | 4 | 4 | yes | piece | 1
GCHC RD 080.3/13-36 | GCHC RD | 080.3/13-36 | 6187675 | finoox | GCHC 080.3D/1x3-3564-2-D/6/40/2.10/3600/AXS/1/015023 | 16370 | 3 | 1 | 3564 | Axial | 87423 | 93773 | 96.23 | 99151 | 99503 | 99452 | 99737 | 88102 | 451.65 | 18812 | 440 | VT01445U.3 | 0.662 | 0.6 | B | 36.21 | 67.91 | 36.9 | FlatCompact-BCD_1x3 | 3684 | 1088 | 970 |  |  | 380.9 | 35 | 35 | 800 | EC motor | 5060 | 2 | no | no | D | D | Aluminum | 2025-01-02 | 6 | 6 | yes | piece | 1
GCHC RD 040.2/12-45 | GCHC RD | 040.2/12-45 | 4234138 | finoox | GCHC 040.2B/1x2-1735-X-D/3/24/2.10/1440/EXS/1/015023 | 2494 | 2 | 1 | 1735 | Axial | 21554 | 22581 | 23.27 | 23605 | 23483 | 23338 | 23342 | 21527 | 54.2 | 7559 | 1450 | VT0605 | 0.527 | 2025-01-01 | D | 44.73 | 76.05 | 2025-06-04 | FlatCompact-BCD_1x2 | 1524 | 668 | 826 |  |  | 77.8 | 18 | 18 | 400 | AC motor | 60 | X | no | no | B | D | Epoxy coated aluminum | 2025-01-02 | 8 | 3 | yes | piece | 1
GCHC RD 063.2/12-37 | GCHC RD | 063.2/12-37 | 4241455 | finoox | GCHC 063.2C/1x2-2414-1-D/4/32/2.10/1800/AXS/1/015023 | 6225 | 2 | 1 | 2414 | Axial | 40.86 | 43682 | 44813 | 45674 | 45563 | 45105 | 45151 | 40825 | 120.44 | 11618 | 770 | VT03145U.1 | 0.473 | 2015-01-01 | C | 37.05 | 68.48 | 2025-04-10 | FlatCompact-BCD_1x2 | 1884 | 888 | 965 |  |  | 129.8 | 28 | 28 | 630 | EC motor | 5060 | 1 | no | no | C | D | Aluminum | 2025-01-02 | 8 | 4 | yes | piece | 1
GCHC RD 063.2/23-29 | GCHC RD | 063.2/23-29 | 4238164 | finoox | GCHC 063.2D/2x3-2401-L-D/3/80/2.10/3600/AXS/1/015023 | 14569 | 3 | 2 | 2401 | Axial | 88903 | 95718 | 96992 | 99486 | 99773 | 96752 | 98276 | 89217 | 451.65 | 23294 | 340 | VT01442 | 0.512 | 0.16 | A | 28.68 | 60.56 | 38.5 | FlatCompact-BCD_2x3 | 3684 | 2096 | 1148 |  |  | 447.3 | 35 | 35 | 630 | AC motor | 60 | L | no | no | D | D | Aluminum | 2025-01-02 | 6 | 3 | yes | piece | 1
GCHC RD 050.2/12-33 | GCHC RD | 050.2/12-33 | 4240793 | finoox | GCHC 050.2D/1x2-2387-L-D/6/40/2.10/2400/EXS/1/015023 | 5962 | 2 | 1 | 2387 | Axial | 34168 | 36346 | 37492 | 38773 | 38973 | 39565 | 39837 | 34674 | 301.1 | 6757 | 500 | VT01435 | 0.352 | 0.37 | C | 32.51 | 64.05 | 2025-02-24 | FlatCompact-BCD_1x2 | 2484 | 1088 | 946 |  |  | 216 | 22 | 22 | 500 | AC motor | 60 | L | no | no | D | D | Epoxy coated aluminum | 2025-01-02 | 10 | 6 | yes | piece | 1
GCHC RD 050.2/13-52 | GCHC RD | 050.2/13-52 | 4241151 | finoox | GCHC 050.2D/1x3-2559-2-D/3/40/2.10/3600/EXS/1/015023 | 9772 | 3 | 1 | 2559 | Axial | 73706 | 78155 | 79826 | 81194 | 80988 | 80032 | 79956 | 73708 | 225.82 | 23422 | 1330 | VT03013U.1 | 1473 | 2025-08-01 | D | 52.42 | 84.12 | 2025-03-19 | FlatCompact-BCD_1x3 | 3684 | 1088 | 957 |  |  | 246.6 | 35 | 35 | 500 | EC motor | 5060 | 2 | no | no | D | D | Epoxy coated aluminum | 2025-01-02 | 4 | 3 | yes | piece | 1
GCHC RD 080.2/11-23 | GCHC RD | 080.2/11-23 | 4242866 | finoox | GCHC 080.2D/1x1-2495-1-D/3/40/2.10/1200/EXS/1/015023 | 4303 | 1 | 1 | 2495 | Axial | 20957 | 21772 | 22452 | 22893 | 22877 | 22915 | 22919 | 2025-09-21 | 75.27 | 6089 | 365 | VT03062U.1 | 0.099 | 0.5 | A | 2025-09-22 | 54.28 | 2025-04-06 | FlatCompact-BCD_1x1 | 1284 | 1088 | 958 |  |  | 96.7 | 18 | 18 | 800 | EC motor | 5060 | 1 | no | no | D | D | Epoxy coated aluminum | 2025-01-02 | 10 | 3 | yes | piece | 1
GCHC RD 063.2/23-42 | GCHC RD | 063.2/23-42 | 4237323 | finoox | GCHC 063.2C/2x3-2510-1-D/6/64/2.10/2700/EXS/1/015023 | 20051 | 3 | 2 | 2510 | Axial | 122.94 | 129864 | 133876 | 137423 | 137808 | 138607 | 139232 | 124122 | 541.97 | 27180 | 695 | VT03145U.1 | 1104 | 0.9 | B | 41.84 | 73.5 | 46.3 | FlatCompact-BCD_2x3 | 2784 | 1696 | 965 |  |  | 384 | 42 | 42 | 630 | EC motor | 5060 | 1 | no | no | C | D | Epoxy coated aluminum | 2025-01-02 | 6 | 6 | yes | piece | 1
GCHC RD 063.2/23-46 | GCHC RD | 063.2/23-46 | 4237378 | finoox | GCHC 063.2C/2x3-2557-2-D/3/64/2.10/2700/AXS/1/015023 | 17521 | 3 | 2 | 2557 | Axial | 132201 | 139717 | 143708 | 145307 | 144605 | 142788 | 142882 | 131538 | 270.99 | 50278 | 900 | VT03144U.1 | 2907 | 0.85 | D | 45.63 | 77.29 | 2025-01-25 | FlatCompact-BCD_2x3 | 2784 | 1696 | 973 |  |  | 329.9 | 42 | 42 | 630 | EC motor | 5060 | 2 | no | no | C | D | Aluminum | 2025-01-02 | 4 | 3 | yes | piece | 1
GCHC RD 063.2/13-38 | GCHC RD | 063.2/13-38 | 4241722 | finoox | GCHC 063.2C/1x3-2509-1-D/6/32/2.10/2700/AXS/1/015023 | 9622 | 3 | 1 | 2509 | Axial | 58916 | 62574 | 64536 | 66316 | 66645 | 67155 | 67524 | 59887 | 270.99 | 12763 | 655 | VT03145U.1 | 0.471 | 0.75 | B | 37.8 | 69.35 | 2025-06-22 | FlatCompact-BCD_1x3 | 2784 | 888 | 965 |  |  | 209.7 | 35 | 35 | 630 | EC motor | 5060 | 1 | no | no | C | D | Aluminum | 2025-01-02 | 6 | 6 | yes | piece | 1
GCHC RD 050.2/13-45 | GCHC RD | 050.2/13-45 | 4234723 | finoox | GCHC 050.2B/1x3-2520-1-D/4/24/2.10/2160/EXS/1/015023 | 6177 | 3 | 1 | 2520 | Axial | 42.86 | 45912 | 47179 | 47943 | 47533 | 46995 | 47054 | 42.72 | 108.39 | 13706 | 1070 | VT03011U.1 | 0.95 | 2025-04-01 | D | 44.71 | 76.15 | 2025-02-09 | FlatCompact-BCD_1x3 | 2244 | 668 | 936 |  |  | 127.1 | 28 | 28 | 500 | EC motor | 5060 | 1 | no | no | B | D | Epoxy coated aluminum | 2025-01-02 | 6 | 4 | yes | piece | 1
GCHC RD 063.2/21-39 | GCHC RD | 063.2/21-39 | 4237818 | finoox | GCHC 063.2D/2x1-2555-2-D/6/80/2.10/1200/AXS/1/015023 | 9994 | 1 | 2 | 2555 | Axial | 71007 | 74153 | 77207 | 79136 | 79304 | 80459 | 81001 | 71574 | 301.1 | 15626 | 800 | VT03144U.1 | 0.663 | 0.69 | B | 38.83 | 70.35 | 2025-04-27 | FlatCompact-BCD_2x1 | 1284 | 2096 | 973 |  |  | 221.2 | 35 | 35 | 630 | EC motor | 5060 | 2 | no | no | D | D | Aluminum | 2025-01-02 | 10 | 6 | yes | piece | 1
GCHC RD 050.2/23-57 | GCHC RD | 050.2/23-57 | 4236749 | finoox | GCHC 050.2D/2x3-2560-2-D/3/80/2.10/3600/EXS/1/015023 | 19432 | 3 | 2 | 2560 | Axial | 153064 | 163034 | 166367 | 169094 | 168505 | 166225 | 166066 | 152771 | 451.65 | 50011 | 1415 | VT03013U.1 | 3559 | 2021-01-01 | D | 56.67 | 88.55 | 43.2 | FlatCompact-BCD_2x3 | 3684 | 2096 | 1157 |  |  | 458 | 54 | 54 | 500 | EC motor | 5060 | 2 | no | no | D | D | Epoxy coated aluminum | 2025-01-02 | 4 | 3 | yes | piece | 1
GCHC RD 050.2/12-38 | GCHC RD | 050.2/12-38 | 4239927 | finoox | GCHC 050.2C/1x2-2517-1-D/6/32/2.10/1800/EXS/1/015023 | 5591 | 2 | 1 | 2517 | Axial | 38881 | 40.93 | 42368 | 43474 | 43691 | 44159 | 44403 | 39491 | 180.66 | 8507 | 880 | VT03011U.1 | 0.351 | 0.84 | B | 37.94 | 69.37 | 2025-01-15 | FlatCompact-BCD_1x2 | 1884 | 888 | 936 |  |  | 142.7 | 28 | 28 | 500 | EC motor | 5060 | 1 | no | no | C | D | Epoxy coated aluminum | 2025-01-02 | 8 | 6 | yes | piece | 1
GCHC RD 050.2/11-38 | GCHC RD | 050.2/11-38 | 4234446 | finoox | GCHC 050.2B/1x1-2519-1-D/3/24/2.10/720/EXS/1/015023 | 2324 | 1 | 1 | 2519 | Axial | 11864 | 11983 | 1978-12-01 | 12813 | 12658 | 12862 | 12961 | 11957 | 2025-01-27 | 4586 | 1010 | VT03011U.1 | 0.262 | 2015-01-01 | D | 38.24 | 69.49 | 2025-04-02 | FlatCompact-BCD_1x1 | 804 | 668 | 936 |  |  | 47.9 | 16 | 16 | 500 | EC motor | 5060 | 1 | no | no | B | D | Epoxy coated aluminum | 2025-01-02 | 8 | 3 | yes | piece | 1
GCHC RD 050.2/21-41 | GCHC RD | 050.2/21-41 | 4235294 | finoox | GCHC 050.2C/2x1-2519-1-D/4/64/2.10/900/EXS/1/015023 | 5509 | 1 | 2 | 2519 | Axial | 37877 | 38743 | 40586 | 41106 | 40985 | 41396 | 41745 | 38185 | 120.44 | 10566 | 1010 | VT03011U.1 | 0.493 | 2015-01-01 | C | 41.01 | 72.42 | 2025-07-10 | FlatCompact-BCD_2x1 | 984 | 1696 | 936 |  |  | 128 | 22 | 22 | 500 | EC motor | 5060 | 1 | no | no | C | D | Epoxy coated aluminum | 2025-01-02 | 8 | 4 | yes | piece | 1
GCHC RD 050.2/21-45 | GCHC RD | 050.2/21-45 | 4235312 | finoox | GCHC 050.2C/2x1-2522-1-D/4/64/2.10/900/EXS/1/015023 | 5577 | 1 | 2 | 2522 | Axial | 42862 | 43.65 | 45989 | 46524 | 46244 | 46906 | 47.2 | 43117 | 120.44 | 12636 | 1200 | VT03011U.1 | 0.807 | 2025-09-01 | D | 44.77 | 76.19 | 2025-04-11 | FlatCompact-BCD_2x1 | 984 | 1696 | 936 |  |  | 129.2 | 28 | 28 | 500 | EC motor | 5060 | 1 | no | no | C | D | Epoxy coated aluminum | 2025-01-02 | 8 | 4 | yes | piece | 1
GCHC RD 063.2/23-46 | GCHC RD | 063.2/23-46 | 4238314 | finoox | GCHC 063.2D/2x3-2556-2-D/3/80/2.10/3600/AXS/1/015023 | 20459 | 3 | 2 | 2556 | Axial | 164722 | 176359 | 180418 | 183161 | 182594 | 179212 | 179141 | 164003 | 451.65 | 54589 | 850 | VT03144U.1 | 2182 | 0.77 | C | 46.22 | 78.1 | 43.2 | FlatCompact-BCD_2x3 | 3684 | 2096 | 1173 |  |  | 461 | 54 | 54 | 630 | EC motor | 5060 | 2 | no | no | D | D | Aluminum | 2025-01-02 | 4 | 3 | yes | piece | 1
GCHC RD 080.2/11-43 | GCHC RD | 080.2/11-43 | 4242899 | finoox | GCHC 080.2D/1x1-2536-2-D/3/40/2.10/1200/EXS/1/015023 | 5372 | 1 | 1 | 2536 | Axial | 32219 | 34222 | 35224 | 35728 | 35519 | 35121 | 35095 | 32096 | 75.27 | 12309 | 700 | VT03059U.2 | 0.665 | 2025-04-01 | D | 42.55 | 73.94 | 2025-06-06 | FlatCompact-BCD_1x1 | 1284 | 1088 | 1000 |  |  | 109.1 | 22 | 22 | 800 | EC motor | 5060 | 2 | no | no | D | D | Epoxy coated aluminum | 2025-01-02 | 10 | 3 | yes | piece | 1
GCHC RD 063.2/11-28 | GCHC RD | 063.2/11-28 | 4241289 | finoox | GCHC 063.2C/1x1-2505-1-D/6/32/2.10/900/EXS/1/015023 | 4457 | 1 | 1 | 2505 | Axial | 14987 | 15624 | 16331 | 16.76 | 16.83 | 17154 | 17311 | 15196 | 90.33 | 3168 | 500 | VT03145U.1 | 0.076 | 0.39 | A | 27.95 | 59.26 | 2025-06-07 | FlatCompact-BCD_1x1 | 984 | 888 | 965 |  |  | 81.4 | 16 | 16 | 630 | EC motor | 5060 | 1 | no | no | C | D | Epoxy coated aluminum | 2025-01-02 | 12 | 6 | yes | piece | 1
GCHC RD 080.3/22-62 | GCHC RD | 080.3/22-62 | 6152759 | finoox | GCHC 080.3D/2x2-3558-2-D/6/80/2.10/2400/AXS/1/015023 | 26219 | 2 | 2 | 3558 | Axial | 240795 | 259924 | 266562 | 273399 | 271675 | 268168 | 268683 | 239439 | 602.19 | 66015 | 1060 | VT01445U.3 | 10256 | 2025-04-04 | E | 61.6 | 93.28 | 58.5 | FlatCompact-BCD_2x2 | 2484 | 2096 | 970 |  |  | 506.8 | 64 | 64 | 800 | EC motor | 5060 | 2 | no | no | D | D | Aluminum | 2025-01-02 | 6 | 6 | yes | piece | 1
GCHC RD 050.2/21-38 | GCHC RD | 050.2/21-38 | 4235123 | finoox | GCHC 050.2C/2x1-2332-D-D/6/64/2.10/900/EXS/1/015023 | 5211 | 1 | 2 | 2332 | Axial | 40097 | 41627 | 43657 | 44652 | 44696 | 45512 | 45.83 | 40469 | 180.66 | 9000 | 850 | VT01435 | 0.546 | 0.74 | C | 37.76 | 69.18 | 2025-03-16 | FlatCompact-BCD_2x1 | 984 | 1696 | 946 |  |  | 157 | 28 | 28 | 500 | AC motor | 50 | D | no | no | C | D | Epoxy coated aluminum | 2025-01-02 | 12 | 6 | yes | piece | 1
GCHC RD 050.2/12-38 | GCHC RD | 050.2/12-38 | 4239814 | finoox | GCHC 050.2C/1x2-2355-X-D/3/32/2.10/1800/AXS/1/015023 | 3255 | 2 | 1 | 2355 | Axial | 31061 | 33201 | 33917 | 34483 | 34392 | 33905 | 33873 | 31001 | 90.33 | 9940 | 810 | VT03093U | 0.579 | 2025-03-01 | D | 38.48 | 69.9 | 2025-06-07 | FlatCompact-BCD_1x2 | 1884 | 888 | 919 |  |  | 122.1 | 22 | 22 | 500 | AC motor | 60 | X | no | no | C | D | Aluminum | 2025-01-02 | 8 | 3 | yes | piece | 1
GCHC RD 080.2/13-40 | GCHC RD | 080.2/13-40 | 4243379 | finoox | GCHC 080.2D/1x3-2487-1-D/4/40/2.10/3600/AXS/1/015023 | 11456 | 3 | 1 | 2487 | Axial | 102922 | 109876 | 112586 | 114812 | 114397 | 113305 | 113471 | 102786 | 301.1 | 29172 | 600 | VT03061U.1 | 1231 | 1985-01-01 | C | 39.75 | 71.45 | 26 | FlatCompact-BCD_1x3 | 3684 | 1088 | 958 |  |  | 277.2 | 42 | 42 | 800 | EC motor | 5060 | 1 | no | no | D | D | Aluminum | 2025-01-02 | 4 | 4 | yes | piece | 1
GCHC RD 045.2/21-46 | GCHC RD | 045.2/21-46 | 4234819 | finoox | GCHC 045.2C/2x1-2530-1-D/4/64/2.10/900/AXS/1/015023 | 4858 | 1 | 2 | 2530 | Axial | 35862 | 36663 | 38575 | 39119 | 39014 | 39611 | 39849 | 36188 | 120.44 | 9533 | 1200 | VT03007U.1 | 0.551 | 2025-01-01 | D | 45.94 | 77.34 | 2025-07-10 | FlatCompact-BCD_2x1 | 984 | 1696 | 885 |  |  | 124.6 | 22 | 22 | 450 | EC motor | 5060 | 1 | no | no | C | D | Aluminum | 2025-01-02 | 8 | 4 | yes | piece | 1
GCHC RD 080.2/21-31 | GCHC RD | 080.2/21-31 | 4238473 | finoox | GCHC 080.2D/2x1-2499-1-D/4/80/2.10/1200/AXS/1/015023 | 7744 | 1 | 2 | 2499 | Axial | 57083 | 59439 | 61598 | 62833 | 62844 | 63187 | 63373 | 57399 | 200.73 | 14702 | 465 | VT03062U.1 | 0.389 | 0.95 | B | 31.32 | 62.84 | 2025-01-18 | FlatCompact-BCD_2x1 | 1284 | 2096 | 958 |  |  | 191.6 | 28 | 28 | 800 | EC motor | 5060 | 1 | no | no | D | D | Aluminum | 2025-01-02 | 10 | 4 | yes | piece | 1
GCHC RD 045.2/12-37 | GCHC RD | 045.2/12-37 | 4234247 | finoox | GCHC 045.2B/1x2-2524-1-D/4/24/2.10/1440/EXS/1/015023 | 4174 | 2 | 1 | 2524 | Axial | 2025-09-18 | 19625 | 20278 | 20687 | 20721 | 20861 | 20931 | 19066 | 72.26 | 4801 | 750 | VT03007U.1 | 0.152 | 0.37 | B | 37.23 | 68.57 | 6 | FlatCompact-BCD_1x2 | 1524 | 668 | 885 |  |  | 84.9 | 18 | 18 | 450 | EC motor | 5060 | 1 | no | no | B | D | Epoxy coated aluminum | 2025-01-02 | 8 | 4 | yes | piece | 1
GCHC RD 050.2/12-51 | GCHC RD | 050.2/12-51 | 4239969 | finoox | GCHC 050.2C/1x2-2560-2-D/6/32/2.10/1800/EXS/1/015023 | 6561 | 2 | 1 | 2560 | Axial | 56529 | 59996 | 61817 | 63173 | 63121 | 62923 | 63141 | 56729 | 180.66 | 13959 | 1415 | VT03013U.1 | 1325 | 2021-01-01 | D | 51.09 | 82.52 | 2025-01-15 | FlatCompact-BCD_1x2 | 1884 | 888 | 957 |  |  | 151.9 | 28 | 28 | 500 | EC motor | 5060 | 2 | no | no | C | D | Epoxy coated aluminum | 2025-01-02 | 8 | 6 | yes | piece | 1
GCHC RD 050.2/23-56 | GCHC RD | 050.2/23-56 | 4236751 | finoox | GCHC 050.2D/2x3-2560-2-D/6/80/2.10/3600/EXS/1/015023 | 24816 | 3 | 2 | 2560 | Axial | 213996 | 225592 | 233627 | 239703 | 240236 | 242097 | 243133 | 217416 | 903.29 | 47831 | 1415 | VT03013U.1 | 3702 | 2021-01-01 | D | 55.97 | 87.85 | 78.2 | FlatCompact-BCD_2x3 | 3684 | 2096 | 1157 |  |  | 591.5 | 54 | 54 | 500 | EC motor | 5060 | 2 | no | no | D | D | Epoxy coated aluminum | 2025-01-02 | 4 | 6 | yes | piece | 1
GCHC RD 063.2/12-42 | GCHC RD | 063.2/12-42 | 4242479 | finoox | GCHC 063.2D/1x2-2556-2-D/3/40/2.10/2400/EXS/1/015023 | 7606 | 2 | 1 | 2556 | Axial | 53103 | 57305 | 58429 | 59349 | 59107 | 58128 | 58054 | 52911 | 150.55 | 18196 | 850 | VT03144U.1 | 0.727 | 0.77 | C | 41.79 | 73.33 | 2025-09-12 | FlatCompact-BCD_1x2 | 2484 | 1088 | 973 |  |  | 173.4 | 28 | 28 | 630 | EC motor | 5060 | 2 | no | no | D | D | Epoxy coated aluminum | 2025-01-02 | 6 | 3 | yes | piece | 1
GCHC RD 050.2/12-40 | GCHC RD | 050.2/12-40 | 4234578 | finoox | GCHC 050.2B/1x2-2518-1-D/3/24/2.10/1440/EXS/1/015023 | 3864 | 2 | 1 | 2518 | Axial | 23089 | 24307 | 25043 | 25385 | 25216 | 24994 | 24999 | 2025-02-23 | 54.2 | 8556 | 945 | VT03011U.1 | 0.436 | 1 | D | 39.78 | 71.13 | 2025-06-04 | FlatCompact-BCD_1x2 | 1524 | 668 | 936 |  |  | 82.5 | 18 | 18 | 500 | EC motor | 5060 | 1 | no | no | B | D | Epoxy coated aluminum | 2025-01-02 | 8 | 3 | yes | piece | 1
GCHC RD 050.2/21-28 | GCHC RD | 050.2/21-28 | 4235249 | finoox | GCHC 050.2C/2x1-2512-1-D/4/64/2.10/900/AXS/1/015023 | 5244 | 1 | 2 | 2512 | Axial | 24347 | 25232 | 26309 | 26881 | 26941 | 27343 | 27509 | 24603 | 120.44 | 5791 | 565 | VT03011U.1 | 0.106 | 0.28 | A+ | 28.41 | 59.82 | 2025-07-10 | FlatCompact-BCD_2x1 | 984 | 1696 | 936 |  |  | 127.9 | 22 | 22 | 500 | EC motor | 5060 | 1 | no | no | C | D | Aluminum | 2025-01-02 | 12 | 4 | yes | piece | 1
GCHC RD 050.2/13-30 | GCHC RD | 050.2/13-30 | 4241087 | finoox | GCHC 050.2D/1x3-2512-1-D/6/40/2.10/3600/EXS/1/015023 | 10723 | 3 | 1 | 2512 | Axial | 47967 | 50814 | 52532 | 54347 | 54738 | 55572 | 56.04 | 48812 | 451.65 | 9363 | 565 | VT03011U.1 | 0.153 | 0.28 | A+ | 30.32 | 62 | 36.2 | FlatCompact-BCD_1x3 | 3684 | 1088 | 936 |  |  | 297.4 | 28 | 28 | 500 | EC motor | 5060 | 1 | no | no | D | D | Epoxy coated aluminum | 2025-01-02 | 6 | 6 | yes | piece | 1
GCHC RD 080.2/12-56 | GCHC RD | 080.2/12-56 | 4243022 | finoox | GCHC 080.2D/1x2-1656-2-D/6/40/2.10/2400/AXS/1/015023 | 10977 | 2 | 1 | 1656 | Axial | 117585 | 126.55 | 129892 | 133.18 | 132438 | 130934 | 131227 | 117035 | 301.1 | 31668 | 1000 | VT03059U.2 | 4547 | 2025-02-03 | E | 56.43 | 87.98 | 2025-01-26 | FlatCompact-BCD_1x2 | 2484 | 1088 | 1000 |  |  | 245.3 | 42 | 42 | 800 | EC motor | 5060 | 2 | no | no | D | D | Aluminum | 2025-01-02 | 6 | 6 | yes | piece | 1
GCHC RD 050.2/24-32 | GCHC RD | 050.2/24-32 | 4235846 | finoox | GCHC 050.2C/2x4-2337-S-D/6/64/2.10/3600/AXS/1/015023 | 15131 | 4 | 2 | 2337 | Axial | 100982 | 107507 | 110654 | 114242 | 115109 | 116322 | 117058 | 102.76 | 722.63 | 20272 | 510 | VT01437 | 0.649 | 0.16 | B | 32.16 | 63.98 | 60.1 | FlatCompact-BCD_2x4 | 3684 | 1696 | 1146 |  |  | 514.5 | 42 | 42 | 500 | AC motor | 50 | S | no | no | C | D | Aluminum | 2025-01-02 | 6 | 6 | yes | piece | 1
GCHC RD 063.2/13-21 | GCHC RD | 063.2/13-21 | 4242520 | finoox | GCHC 063.2D/1x3-2359-S-D/6/40/2.10/3600/AXS/1/015023 | 10065 | 3 | 1 | 2359 | Axial | 47792 | 50666 | 52396 | 54236 | 54623 | 55496 | 55998 | 48631 | 451.65 | 9278 | 320 | VT01442 | 0.192 | 0.14 | A+ | 2025-12-21 | 52.81 | 36.2 | FlatCompact-BCD_1x3 | 3684 | 1088 | 948 |  |  | 310.2 | 28 | 28 | 630 | AC motor | 50 | S | no | no | D | D | Aluminum | 2025-01-02 | 6 | 6 | yes | piece | 1
GCHC RD 050.2/13-35 | GCHC RD | 050.2/13-35 | 4241031 | finoox | GCHC 050.2D/1x3-2387-L-D/3/40/2.10/3600/EXS/1/015023 | 6445 | 3 | 1 | 2387 | Axial | 42147 | 45158 | 45.77 | 46953 | 47124 | 46.61 | 46523 | 42342 | 225.82 | 10966 | 500 | VT01435 | 0.526 | 0.37 | C | 34.55 | 66.25 | 2025-06-18 | FlatCompact-BCD_1x3 | 3684 | 1088 | 946 |  |  | 247 | 28 | 28 | 500 | AC motor | 60 | L | no | no | D | D | Epoxy coated aluminum | 2025-01-02 | 6 | 3 | yes | piece | 1
GCHC RD 063.2/11-41 | GCHC RD | 063.2/11-41 | 4241242 | finoox | GCHC 063.2C/1x1-2413-2-D/3/32/2.10/900/AXS/1/015023 | 3886 | 1 | 1 | 2413 | Axial | 23684 | 2025-03-24 | 25466 | 25563 | 25211 | 25453 | 25625 | 23.65 | 45.16 | 9367 | 1000 | VT03144U.1 | 0.658 | 2025-01-01 | E | 40.51 | 71.83 | 4 | FlatCompact-BCD_1x1 | 984 | 888 | 973 |  |  | 72.5 | 18 | 18 | 630 | EC motor | 5060 | 2 | no | no | C | D | Aluminum | 2025-01-02 | 8 | 3 | yes | piece | 1
GCHC RD 050.2/23-39 | GCHC RD | 050.2/23-39 | 4235685 | finoox | GCHC 050.2C/2x3-2390-K-D/4/64/2.10/2700/AXS/1/015023 | 9901 | 3 | 2 | 2390 | Axial | 97258 | 103549 | 105955 | 108598 | 108394 | 107804 | 107768 | 97516 | 361.32 | 25069 | 760 | VT01437 | 1059 | 0.35 | C | 38.83 | 70.49 | 32.1 | FlatCompact-BCD_2x3 | 2784 | 1696 | 946 |  |  | 339.7 | 42 | 42 | 500 | AC motor | 60 | K | no | no | C | D | Aluminum | 2025-01-02 | 6 | 4 | yes | piece | 1
GCHC RD 050.2/12-48 | GCHC RD | 050.2/12-48 | 4234500 | finoox | GCHC 050.2B/1x2-2347-D-D/3/24/2.10/1440/EXS/1/015023 | 2879 | 2 | 1 | 2347 | Axial | 28169 | 30307 | 31148 | 31513 | 31169 | 30608 | 30584 | 27877 | 54.2 | 12905 | 1390 | VT03150U | 1468 | 1941-01-01 | E | 48.48 | 79.83 | 2025-07-04 | FlatCompact-BCD_1x2 | 1524 | 668 | 919 |  |  | 92.2 | 22 | 22 | 500 | AC motor | 50 | D | no | no | B | D | Epoxy coated aluminum | 2025-01-02 | 8 | 3 | yes | piece | 1
GCHC RD 080.2/23-58 | GCHC RD | 080.2/23-58 | 4239062 | finoox | GCHC 080.2D/2x3-2540-2-D/6/80/2.10/3600/AXS/1/015023 | 35600 | 3 | 2 | 2540 | Axial | 313804 | 335191 | 345342 | 352.58 | 351.45 | 350664 | 350.99 | 313328 | 903.29 | 78789 | 900 | VT03059U.2 | 8712 | 1952-02-01 | D | 57.66 | 89.55 | 81.5 | FlatCompact-BCD_2x3 | 3684 | 2096 | 1200 |  |  | 678.9 | 64 | 64 | 800 | EC motor | 5060 | 2 | no | no | D | D | Aluminum | 2025-01-02 | 4 | 6 | yes | piece | 1
GCHC RD 080.2/22-54 | GCHC RD | 080.2/22-54 | 4238786 | finoox | GCHC 080.2D/2x2-2540-2-D/3/80/2.10/2400/AXS/1/015023 | 20473 | 2 | 2 | 2540 | Axial | 161047 | 168625 | 174518 | 175783 | 175077 | 172828 | 173406 | 159997 | 301.1 | 64469 | 900 | VT03059U.2 | 5585 | 1952-02-01 | E | 53.58 | 85.27 | 31.6 | FlatCompact-BCD_2x2 | 2484 | 2096 | 1000 |  |  | 373.9 | 54 | 54 | 800 | EC motor | 5060 | 2 | no | no | D | D | Aluminum | 2025-01-02 | 4 | 3 | yes | piece | 1
GCHC RD 050.2/14-57 | GCHC RD | 050.2/14-57 | 4240451 | finoox | GCHC 050.2C/1x4-2562-2-D/3/32/2.10/3600/EXS/1/015023 | 10788 | 4 | 1 | 2562 | Axial | 79153 | 89908 | 89878 | 91628 | 91762 | 88147 | 88006 | 78156 | 180.66 | 34978 | 1595 | VT03013U.1 | 1956-03-01 | 1965-01-01 | E | 56.72 | 88.38 | 2025-05-15 | FlatCompact-BCD_1x4 | 3684 | 888 | 957 |  |  | 233.2 | 35 | 35 | 500 | EC motor | 5060 | 2 | no | no | C | D | Epoxy coated aluminum | 2025-01-02 | 4 | 3 | yes | piece | 1
GCHC RD 063.2/24-64 | GCHC RD | 063.2/24-64 | 4237538 | finoox | GCHC 063.2C/2x4-2547-2-D/3/64/2.10/3600/EXS/1/015023 | 30612 | 4 | 2 | 2547 | Axial | 167838 | 194583 | 192787 | 197096 | 197637 | 188458 | 187209 | 167067 | 361.32 | 82008 | 1055 | VT03143U.1 | 9409 | 2025-01-02 | E | 63.73 | 95.55 | 34.6 | FlatCompact-BCD_2x4 | 3684 | 1696 | 1161 |  |  | 579.4 | 54 | 54 | 630 | EC motor | 5060 | 2 | no | no | C | D | Epoxy coated aluminum | 2025-01-02 | 4 | 3 | yes | piece | 1
GCHC RD 063.2/14-24 | GCHC RD | 063.2/14-24 | 4241874 | finoox | GCHC 063.2C/1x4-2500-1-D/6/32/2.10/3600/AXS/1/015023 | 12181 | 4 | 1 | 2500 | Axial | 38205 | 40.5 | 41887 | 43355 | 43661 | 44362 | 44759 | 38877 | 361.32 | 7416 | 310 | VT03145U.1 | 0.104 | 0.13 | A+ | 2025-02-24 | 55.68 | 29 | FlatCompact-BCD_1x4 | 3684 | 888 | 965 |  |  | 270.8 | 28 | 28 | 630 | EC motor | 5060 | 1 | no | no | C | D | Aluminum | 2025-01-02 | 6 | 6 | yes | piece | 1
GCHC RD 063.2/13-17 | GCHC RD | 063.2/13-17 | 4242596 | finoox | GCHC 063.2D/1x3-2500-1-D/3/40/2.10/3600/AXS/1/015023 | 9183 | 3 | 1 | 2500 | Axial | 35516 | 37646 | 38274 | 39339 | 39575 | 39428 | 39395 | 35824 | 225.82 | 8528 | 310 | VT03145U.1 | 0.069 | 0.13 | A+ | 16.81 | 48.51 | 2025-02-18 | FlatCompact-BCD_1x3 | 3684 | 1088 | 965 |  |  | 234 | 22 | 22 | 630 | EC motor | 5060 | 1 | no | no | D | D | Aluminum | 2025-01-02 | 6 | 3 | yes | piece | 1
GCHC RD 063.2/22-23 | GCHC RD | 063.2/22-23 | 4237058 | finoox | GCHC 063.2C/2x2-2501-1-D/3/64/2.10/1800/AXS/1/015023 | 10983 | 2 | 2 | 2501 | Axial | 40461 | 42293 | 43343 | 44333 | 44467 | 44487 | 44.48 | 40785 | 180.66 | 10525 | 345 | VT03145U.1 | 0.124 | 0.15 | A+ | 22.51 | 54.05 | 2025-09-15 | FlatCompact-BCD_2x2 | 1884 | 1696 | 965 |  |  | 211.8 | 28 | 28 | 630 | EC motor | 5060 | 1 | no | no | C | D | Aluminum | 2025-01-02 | 8 | 3 | yes | piece | 1
GCHC RD 063.2/23-22 | GCHC RD | 063.2/23-22 | 4238195 | finoox | GCHC 063.2D/2x3-2501-1-D/4/80/2.10/3600/AXS/1/015023 | 19960 | 3 | 2 | 2501 | Axial | 85499 | 90572 | 92606 | 95.35 | 96069 | 96391 | 96625 | 86473 | 602.19 | 18533 | 345 | VT03145U.1 | 0.174 | 0.15 | A+ | 22.25 | 54.13 | 50.1 | FlatCompact-BCD_2x3 | 3684 | 2096 | 1165 |  |  | 470.6 | 35 | 35 | 630 | EC motor | 5060 | 1 | no | no | D | D | Aluminum | 2025-01-02 | 6 | 4 | yes | piece | 1
GCHC RD 080.3/23-54 | GCHC RD | 080.3/23-54 | 6119676 | finoox | GCHC 080.3D/2x3-3481-D-D/3/80/2.10/3600/EXS/1/015023 | 21687 | 3 | 2 | 3481 | Axial | 206924 | 238844 | 237167 | 242207 | 242.86 | 232014 | 230744 | 206086 | 451.65 | 98709 | 850 | VT01526 | 10274 | 2025-03-03 | E | 54.23 | 86.11 | 43.2 | FlatCompact-BCD_2x3 | 3684 | 2096 | 1161 |  |  | 592.5 | 54 | 54 | 800 | AC motor | 50 | D | no | no | D | D | Epoxy coated aluminum | 2025-01-02 | 4 | 3 | yes | piece | 1
GCHC RD 050.3/11-44 | GCHC RD | 050.3/11-44 | 6086591 | finoox | GCHC 050.3C/1x1-3617-X-D/6/32/2.10/900/AXS/1/015023 | 2639 | 1 | 1 | 3617 | Axial | 27874 | 28567 | 30181 | 30672 | 30557 | 31171 | 31469 | 28163 | 90.33 | 6683 | 1260 | VT01524 | 0.97 | 2025-04-04 | E | 44.12 | 75.43 | 2025-08-07 | FlatCompact-BCD_1x1 | 984 | 888 | 946 |  |  | 87.1 | 22 | 22 | 500 | AC motor | 60 | X | no | no | C | D | Aluminum | 2025-01-02 | 8 | 6 | yes | piece | 1
GCHC RD 050.2/21-39 | GCHC RD | 050.2/21-39 | 4236062 | finoox | GCHC 050.2D/2x1-2332-D-D/3/80/2.10/1200/AXS/1/015023 | 4617 | 1 | 2 | 2332 | Axial | 40136 | 41668 | 43057 | 43831 | 43877 | 44013 | 44088 | 40416 | 150.55 | 11144 | 850 | VT01435 | 0.492 | 0.74 | C | 38.73 | 70.25 | 14 | FlatCompact-BCD_2x1 | 1284 | 2096 | 946 |  |  | 173.8 | 28 | 28 | 500 | AC motor | 50 | D | no | no | D | D | Aluminum | 2025-01-02 | 10 | 3 | yes | piece | 1
GCHC RD 080.2/22-35 | GCHC RD | 080.2/22-35 | 4238654 | finoox | GCHC 080.2D/2x2-2447-1-D/3/80/2.10/2400/EXS/1/015023 | 15934 | 2 | 2 | 2447 | Axial | 101436 | 108092 | 110302 | 112143 | 111814 | 110279 | 110157 | 101.27 | 301.1 | 33113 | 490 | VT03062U.1 | 0.869 | 2025-01-01 | B | 34.75 | 66.43 | 2025-04-28 | FlatCompact-BCD_2x2 | 2484 | 2096 | 958 |  |  | 320.8 | 42 | 42 | 800 | EC motor | 5060 | 1 | no | no | D | D | Epoxy coated aluminum | 2025-01-02 | 6 | 3 | yes | piece | 1
GCHC RD 050.2/21-43 | GCHC RD | 050.2/21-43 | 4235193 | finoox | GCHC 050.2C/2x1-2386-K-D/6/64/2.10/900/EXS/1/015023 | 5211 | 1 | 2 | 2386 | Axial | 44263 | 45978 | 48.18 | 49252 | 49295 | 50062 | 50446 | 44715 | 180.66 | 10197 | 910 | VT01435 | 0.855 | 0.92 | D | 43.09 | 74.51 | 2025-03-16 | FlatCompact-BCD_2x1 | 984 | 1696 | 946 |  |  | 157 | 28 | 28 | 500 | AC motor | 60 | K | no | no | C | D | Epoxy coated aluminum | 2025-01-02 | 12 | 6 | yes | piece | 1
GCHC RD 050.2/11-32 | GCHC RD | 050.2/11-32 | 4240557 | finoox | GCHC 050.2D/1x1-2388-I-D/3/40/2.10/1200/EXS/1/015023 | 2563 | 1 | 1 | 2388 | Axial | 17034 | 17642 | 18171 | 18547 | 18607 | 18692 | 18705 | 17168 | 75.27 | 4554 | 710 | VT01437 | 0.151 | 0.34 | B | 32.01 | 63.38 | 2025-03-06 | FlatCompact-BCD_1x1 | 1284 | 1088 | 946 |  |  | 92.5 | 16 | 16 | 500 | AC motor | 60 | I | no | no | D | D | Epoxy coated aluminum | 2025-01-02 | 10 | 3 | yes | piece | 1
GCHC RD 063.2/12-23 | GCHC RD | 063.2/12-23 | 4241443 | finoox | GCHC 063.2C/1x2-2401-L-D/4/32/2.10/1800/EXS/1/015023 | 5280 | 2 | 1 | 2401 | Axial | 23758 | 24824 | 25514 | 26162 | 26.32 | 26478 | 26544 | 24017 | 120.44 | 5550 | 340 | VT01442 | 0.179 | 0.16 | B | 23.47 | 54.9 | 10 | FlatCompact-BCD_1x2 | 1884 | 888 | 948 |  |  | 136 | 22 | 22 | 630 | AC motor | 60 | L | no | no | C | D | Epoxy coated aluminum | 2025-01-02 | 8 | 4 | yes | piece | 1
GCHC RD 050.2/12-43 | GCHC RD | 050.2/12-43 | 4239889 | finoox | GCHC 050.2C/1x2-2421-1-D/3/32/2.10/1800/EXS/1/015023 | 4492 | 2 | 1 | 2421 | Axial | 34989 | 37993 | 38651 | 39224 | 39049 | 38137 | 38.05 | 34746 | 90.33 | 12964 | 1150 | VT03011U.1 | 0.706 | 1975-01-01 | D | 43.23 | 74.65 | 2025-06-07 | FlatCompact-BCD_1x2 | 1884 | 888 | 936 |  |  | 115.9 | 22 | 22 | 500 | EC motor | 5060 | 1 | no | no | C | D | Epoxy coated aluminum | 2025-01-02 | 8 | 3 | yes | piece | 1
GCHC RD 063.2/11-27 | GCHC RD | 063.2/11-27 | 4241231 | finoox | GCHC 063.2C/1x1-2400-K-D/4/32/2.10/900/AXS/1/015023 | 3239 | 1 | 1 | 2400 | Axial | 15774 | 16184 | 16995 | 17256 | 17222 | 17513 | 17.65 | 15948 | 60.22 | 4037 | 490 | VT01442 | 0.164 | 0.34 | C | 27.43 | 58.74 | 2025-01-05 | FlatCompact-BCD_1x1 | 984 | 888 | 948 |  |  | 76 | 16 | 16 | 630 | AC motor | 60 | K | no | no | C | D | Aluminum | 2025-01-02 | 8 | 4 | yes | piece | 1
GCHC RD 035.2/11-29 | GCHC RD | 035.2/11-29 | 4243574 | finoox | GCHC 035.2A/1x1-2345-X-D/2/20/2.10/600/EXS/2/015023 | 1003 | 1 | 1 | 2345 | Axial | 4626 | 4653 | 4939 | 4961 | 4913 | 4979 | 5008 | 4641 | 1955-12-01 | 1980 | 1020 | VT03149U | 0.091 | 0.42 | D | 28.89 | 60.04 | 2025-02-01 | FlatCompact-A_1x1 | 684 | 567 | 626 |  |  | 2025-07-16 | 16 | 16 | 350 | AC motor | 60 | X | no | no | A | D | Epoxy coated aluminum | 2025-01-02 | 10 | 2 | yes | piece | 1
GCHC RD 080.2/22-39 | GCHC RD | 080.2/22-39 | 4238688 | finoox | GCHC 080.2D/2x2-2485-1-D/4/80/2.10/2400/EXS/1/015023 | 18618 | 2 | 2 | 2485 | Axial | 124346 | 131805 | 134936 | 137698 | 137534 | 136562 | 136699 | 124571 | 401.46 | 34496 | 535 | VT03061U.1 | 1192 | 1935-01-01 | B | 38.74 | 70.41 | 36.3 | FlatCompact-BCD_2x2 | 2484 | 2096 | 958 |  |  | 352.4 | 42 | 42 | 800 | EC motor | 5060 | 1 | no | no | D | D | Epoxy coated aluminum | 2025-01-02 | 6 | 4 | yes | piece | 1
GCHC RD 063.2/11-36 | GCHC RD | 063.2/11-36 | 4242229 | finoox | GCHC 063.2D/1x1-2555-2-D/6/40/2.10/1200/EXS/1/015023 | 5600 | 1 | 1 | 2555 | Axial | 35003 | 36457 | 37988 | 38925 | 39008 | 39548 | 39766 | 35285 | 150.55 | 7813 | 800 | VT03144U.1 | 0.332 | 0.69 | B | 35.96 | 67.34 | 2025-06-12 | FlatCompact-BCD_1x1 | 1284 | 1088 | 973 |  |  | 117.9 | 22 | 22 | 630 | EC motor | 5060 | 2 | no | no | D | D | Epoxy coated aluminum | 2025-01-02 | 10 | 6 | yes | piece | 1
GCHC RD 050.2/21-51 | GCHC RD | 050.2/21-51 | 4235320 | finoox | GCHC 050.2C/2x1-2560-2-D/3/64/2.10/900/AXS/1/015023 | 6035 | 1 | 2 | 2560 | Axial | 42295 | 42915 | 45357 | 45.62 | 45.12 | 45593 | 45874 | 42338 | 90.33 | 15488 | 1415 | VT03013U.1 | 1259 | 2021-01-01 | E | 51.36 | 82.78 | 2025-09-08 | FlatCompact-BCD_2x1 | 984 | 1696 | 957 |  |  | 129.6 | 28 | 28 | 500 | EC motor | 5060 | 2 | no | no | C | D | Aluminum | 2025-01-02 | 8 | 3 | yes | piece | 1
GCHC RD 080.2/23-26 | GCHC RD | 080.2/23-26 | 4238995 | finoox | GCHC 080.2D/2x3-2492-1-D/4/80/2.10/3600/EXS/1/015023 | 24911 | 3 | 2 | 2492 | Axial | 112597 | 120656 | 122827 | 126195 | 126697 | 125801 | 125834 | 113203 | 602.19 | 26818 | 295 | VT03062U.1 | 0.345 | 0.3 | A+ | 26.21 | 58.08 | 51.6 | FlatCompact-BCD_2x3 | 3684 | 2096 | 1158 |  |  | 507 | 42 | 42 | 800 | EC motor | 5060 | 1 | no | no | D | D | Epoxy coated aluminum | 2025-01-02 | 6 | 4 | yes | piece | 1
GCHC RD 050.2/21-31 | GCHC RD | 050.2/21-31 | 4236205 | finoox | GCHC 050.2D/2x1-2513-1-D/6/80/2.10/1200/EXS/1/015023 | 7756 | 1 | 2 | 2513 | Axial | 34.93 | 36789 | 38222 | 39424 | 39706 | 40511 | 40842 | 35519 | 301.1 | 6959 | 630 | VT03011U.1 | 0.132 | 0.37 | A+ | 2025-05-31 | 62.56 | 2025-03-25 | FlatCompact-BCD_2x1 | 1284 | 2096 | 936 |  |  | 208.3 | 22 | 22 | 500 | EC motor | 5060 | 1 | no | no | D | D | Epoxy coated aluminum | 2025-01-02 | 12 | 6 | yes | piece | 1
GCHC RD 050.2/23-37 | GCHC RD | 050.2/23-37 | 4235736 | finoox | GCHC 050.2C/2x3-2514-1-D/4/64/2.10/2700/EXS/1/015023 | 14096 | 3 | 2 | 2514 | Axial | 85807 | 90681 | 92793 | 95002 | 95181 | 94994 | 95078 | 86316 | 361.32 | 21431 | 695 | VT03011U.1 | 0.526 | 0.47 | A | 37.33 | 68.98 | 2025-09-30 | FlatCompact-BCD_2x3 | 2784 | 1696 | 936 |  |  | 323.2 | 35 | 35 | 500 | EC motor | 5060 | 1 | no | no | C | D | Epoxy coated aluminum | 2025-01-02 | 6 | 4 | yes | piece | 1
GCHC RD 045.2/13-46 | GCHC RD | 045.2/13-46 | 4239405 | finoox | GCHC 045.2C/1x3-2529-1-D/6/32/2.10/2700/EXS/1/015023 | 7889 | 3 | 1 | 2529 | Axial | 57788 | 60961 | 62782 | 64.52 | 64806 | 65324 | 65.66 | 58.41 | 270.99 | 12565 | 1125 | VT03007U.1 | 0.697 | 1 | C | 46.33 | 77.86 | 2025-06-22 | FlatCompact-BCD_1x3 | 2784 | 888 | 885 |  |  | 201.9 | 35 | 35 | 450 | EC motor | 5060 | 1 | no | no | C | D | Epoxy coated aluminum | 2025-01-02 | 6 | 6 | yes | piece | 1
GCHC RD 050.3/22-51 | GCHC RD | 050.3/22-51 | 6109548 | finoox | GCHC 050.3C/2x2-3617-X-D/4/64/2.10/1800/AXS/1/015023 | 6875 | 2 | 2 | 3617 | Axial | 93056 | 101.34 | 103.57 | 105541 | 105055 | 103235 | 103197 | 92492 | 240.88 | 29256 | 1260 | VT01524 | 3805 | 2025-04-04 | E | 50.89 | 82.43 | 2025-09-22 | FlatCompact-BCD_2x2 | 1884 | 1696 | 946 |  |  | 252.7 | 42 | 42 | 500 | AC motor | 60 | X | no | no | C | D | Aluminum | 2025-01-02 | 8 | 4 | yes | piece | 1
GCHC RD 050.2/24-43 | GCHC RD | 050.2/24-43 | 4235873 | finoox | GCHC 050.2C/2x4-2354-W-D/4/64/2.10/3600/AXS/1/015023 | 12784 | 4 | 2 | 2354 | Axial | 141225 | 148.94 | 152826 | 156091 | 156125 | 155586 | 155824 | 141867 | 481.75 | 36726 | 865 | VT03093U | 1691 | 0.97 | C | 42.59 | 74.41 | 44 | FlatCompact-BCD_2x4 | 3684 | 1696 | 1119 |  |  | 454.2 | 54 | 54 | 500 | AC motor | 50 | W | no | no | C | D | Aluminum | 2025-01-02 | 4 | 4 | yes | piece | 1
GCHC RD 050.2/21-48 | GCHC RD | 050.2/21-48 | 4235157 | finoox | GCHC 050.2C/2x1-2349-I-D/4/64/2.10/900/EXS/1/015023 | 4492 | 1 | 2 | 2349 | Axial | 51705 | 52637 | 55645 | 56063 | 55546 | 56253 | 56636 | 51.96 | 120.44 | 16835 | 1590 | VT03150U | 1776 | 2025-07-01 | E | 47.83 | 79.24 | 2025-04-11 | FlatCompact-BCD_2x1 | 984 | 1696 | 919 |  |  | 138.4 | 28 | 28 | 500 | AC motor | 60 | I | no | no | C | D | Epoxy coated aluminum | 2025-01-02 | 8 | 4 | yes | piece | 1
GCHC RD 050.2/22-52 | GCHC RD | 050.2/22-52 | 4236343 | finoox | GCHC 050.2D/2x2-2349-I-D/6/80/2.10/2400/EXS/1/015023 | 12080 | 2 | 2 | 2349 | Axial | 157851 | 166161 | 171832 | 175659 | 175909 | 176904 | 177664 | 159147 | 602.19 | 36148 | 1590 | VT03150U | 3388 | 2025-07-01 | D | 51.73 | 83.4 | 55.2 | FlatCompact-BCD_2x2 | 2484 | 2096 | 919 |  |  | 408.8 | 54 | 54 | 500 | AC motor | 60 | I | no | no | D | D | Epoxy coated aluminum | 2025-01-02 | 6 | 6 | yes | piece | 1
GCHC RD 063.2/24-42 | GCHC RD | 063.2/24-42 | 4237461 | finoox | GCHC 063.2C/2x4-2414-1-D/3/64/2.10/3600/EXS/1/015023 | 21084 | 4 | 2 | 2414 | Axial | 137458 | 148.29 | 151235 | 153381 | 153056 | 149327 | 149173 | 135311 | 361.32 | 49612 | 770 | VT03145U.1 | 1834 | 2015-01-01 | C | 41.75 | 73.57 | 32.1 | FlatCompact-BCD_2x4 | 3684 | 1696 | 1165 |  |  | 396.7 | 42 | 42 | 630 | EC motor | 5060 | 1 | no | no | C | D | Epoxy coated aluminum | 2025-01-02 | 4 | 3 | yes | piece | 1
GCHC RD 063.2/11-57 | GCHC RD | 063.2/11-57 | 4241184 | finoox | GCHC 063.2C/1x1-2356-D-D/3/32/2.10/900/AXS/1/015023 | 3524 | 1 | 1 | 2356 | Axial | 29162 | 29658 | 31599 | 31588 | 30958 | 31175 | 31437 | 28951 | 45.16 | 13811 | 1330 | VT01441 | 2581 | 5 | E | 57 | 88.31 | 2025-02-04 | FlatCompact-BCD_1x1 | 984 | 888 | 956 |  |  | 91.4 | 22 | 22 | 630 | AC motor | 50 | D | no | no | C | D | Aluminum | 2025-01-02 | 8 | 3 | yes | piece | 1
GCHC RD 063.2/23-28 | GCHC RD | 063.2/23-28 | 4238166 | finoox | GCHC 063.2D/2x3-2401-L-D/6/80/2.10/3600/AXS/1/015023 | 19959 | 3 | 2 | 2401 | Axial | 101869 | 108094 | 111604 | 115473 | 116516 | 118025 | 119037 | 103599 | 903.29 | 19899 | 340 | VT01442 | 0.527 | 0.16 | A | 28.23 | 60.11 | 75.1 | FlatCompact-BCD_2x3 | 3684 | 2096 | 1148 |  |  | 583.6 | 42 | 42 | 630 | AC motor | 60 | L | no | no | D | D | Aluminum | 2025-01-02 | 6 | 6 | yes | piece | 1
GCHC RD 063.2/24-29 | GCHC RD | 063.2/24-29 | 4237447 | finoox | GCHC 063.2C/2x4-2401-L-D/4/64/2.10/3600/EXS/1/015023 | 17783 | 4 | 2 | 2401 | Axial | 95377 | 99639 | 102.29 | 104898 | 105822 | 106.15 | 106402 | 96439 | 481.75 | 22198 | 340 | VT01442 | 0.717 | 0.16 | B | 2025-01-29 | 60.92 | 41.4 | FlatCompact-BCD_2x4 | 3684 | 1696 | 1148 |  |  | 458.7 | 42 | 42 | 630 | AC motor | 60 | L | no | no | C | D | Epoxy coated aluminum | 2025-01-02 | 4 | 4 | yes | piece | 1
GCHC RD 050.2/22-24 | GCHC RD | 050.2/22-24 | 4236397 | finoox | GCHC 050.2D/2x2-2389-J-D/6/80/2.10/2400/EXS/1/015023 | 11531 | 2 | 2 | 2389 | Axial | 54.95 | 58305 | 60255 | 62375 | 63012 | 63984 | 64.48 | 55855 | 602.19 | 10593 | 450 | VT01437 | 0.327 | 0.17 | A | 24.44 | 56.11 | 49.1 | FlatCompact-BCD_2x2 | 2484 | 2096 | 946 |  |  | 389.9 | 28 | 28 | 500 | AC motor | 60 | J | no | no | D | D | Epoxy coated aluminum | 2025-01-02 | 10 | 6 | yes | piece | 1
GCHC RD 045.2/12-50 | GCHC RD | 045.2/12-50 | 4239339 | finoox | GCHC 045.2C/1x2-2533-1-D/6/32/2.10/1800/EXS/1/015023 | 5673 | 2 | 1 | 2533 | Axial | 46861 | 49334 | 50953 | 52203 | 52279 | 52581 | 52829 | 47249 | 180.66 | 10734 | 1425 | VT03007U.1 | 0.921 | 2025-09-01 | D | 49.76 | 81.18 | 2025-01-15 | FlatCompact-BCD_1x2 | 1884 | 888 | 885 |  |  | 139.3 | 28 | 28 | 450 | EC motor | 5060 | 1 | no | no | C | D | Epoxy coated aluminum | 2025-01-02 | 8 | 6 | yes | piece | 1
GCHC RD 045.2/22-50 | GCHC RD | 045.2/22-50 | 4234914 | finoox | GCHC 045.2C/2x2-2531-1-D/3/64/2.10/1800/AXS/1/015023 | 7774 | 2 | 2 | 2531 | Axial | 63814 | 68414 | 69856 | 70989 | 70771 | 69652 | 69581 | 63632 | 180.66 | 20822 | 1275 | VT03007U.1 | 1297 | 2025-04-01 | D | 50.21 | 81.74 | 2025-09-16 | FlatCompact-BCD_2x2 | 1884 | 1696 | 885 |  |  | 202.5 | 35 | 35 | 450 | EC motor | 5060 | 1 | no | no | C | D | Aluminum | 2025-01-02 | 8 | 3 | yes | piece | 1
GCHC RD 080.2/11-15 | GCHC RD | 080.2/11-15 | 4242847 | finoox | GCHC 080.2D/1x1-2490-1-D/4/40/2.10/1200/EXS/1/015023 | 4662 | 1 | 1 | 2490 | Axial | 16.27 | 16926 | 17504 | 17941 | 18043 | 18254 | 18329 | 16485 | 100.37 | 3665 | 245 | VT03062U.1 | 0.038 | 0.2 | A+ | 15.19 | 46.57 | 2025-03-08 | FlatCompact-BCD_1x1 | 1284 | 1088 | 958 |  |  | 103.9 | 16 | 16 | 800 | EC motor | 5060 | 1 | no | no | D | D | Epoxy coated aluminum | 2025-01-02 | 10 | 4 | yes | piece | 1
GCHC RD 050.2/22-58 | GCHC RD | 050.2/22-58 | 4235575 | finoox | GCHC 050.2C/2x2-2563-2-D/4/64/2.10/1800/AXS/1/015023 | 11212 | 2 | 2 | 2563 | Axial | 110921 | 116337 | 120627 | 122229 | 121196 | 120687 | 121.08 | 110573 | 240.88 | 35880 | 1680 | VT03013U.1 | 4254 | 1975-01-01 | E | 57.82 | 89.36 | 2025-08-22 | FlatCompact-BCD_2x2 | 1884 | 1696 | 957 |  |  | 247.4 | 42 | 42 | 500 | EC motor | 5060 | 2 | no | no | C | D | Aluminum | 2025-01-02 | 6 | 4 | yes | piece | 1
GCHC RD 063.2/21-29 | GCHC RD | 063.2/21-29 | 4237741 | finoox | GCHC 063.2D/2x1-2507-1-D/3/80/2.10/1200/EXS/1/015023 | 7723 | 1 | 2 | 2507 | Axial | 38846 | 40.31 | 41535 | 42336 | 42402 | 42519 | 42549 | 39126 | 150.55 | 10922 | 580 | VT03145U.1 | 0.184 | 0.55 | A | 28.94 | 60.46 | 14 | FlatCompact-BCD_2x1 | 1284 | 2096 | 965 |  |  | 165.8 | 28 | 28 | 630 | EC motor | 5060 | 1 | no | no | D | D | Epoxy coated aluminum | 2025-01-02 | 10 | 3 | yes | piece | 1
GCHC RD 063.2/14-44 | GCHC RD | 063.2/14-44 | 4241991 | finoox | GCHC 063.2C/1x4-2556-2-D/6/32/2.10/3600/EXS/1/015023 | 14252 | 4 | 1 | 2556 | Axial | 109763 | 116017 | 119452 | 122103 | 122.02 | 121862 | 122323 | 110313 | 361.32 | 26479 | 850 | VT03144U.1 | 1808 | 0.77 | D | 44.2 | 75.87 | 31.4 | FlatCompact-BCD_1x4 | 3684 | 888 | 973 |  |  | 291.7 | 42 | 42 | 630 | EC motor | 5060 | 2 | no | no | C | D | Epoxy coated aluminum | 2025-01-02 | 4 | 6 | yes | piece | 1
GCHC RD 080.2/23-27 | GCHC RD | 080.2/23-27 | 4238998 | finoox | GCHC 080.2D/2x3-2493-1-D/3/80/2.10/3600/EXS/1/015023 | 22744 | 3 | 2 | 2493 | Axial | 113522 | 118858 | 121.45 | 124.05 | 124334 | 123983 | 123875 | 114162 | 451.65 | 31343 | 320 | VT03062U.1 | 0.409 | 0.35 | A+ | 27.14 | 59.02 | 40 | FlatCompact-BCD_2x3 | 3684 | 2096 | 1158 |  |  | 463.3 | 42 | 42 | 800 | EC motor | 5060 | 1 | no | no | D | D | Epoxy coated aluminum | 2025-01-02 | 4 | 3 | yes | piece | 1
GCHC RD 063.2/12-24 | GCHC RD | 063.2/12-24 | 4241468 | finoox | GCHC 063.2C/1x2-2501-1-D/6/32/2.10/1800/AXS/1/015023 | 6909 | 2 | 1 | 2501 | Axial | 21367 | 22661 | 23422 | 24213 | 24432 | 24787 | 24966 | 21627 | 180.66 | 4223 | 345 | VT03145U.1 | 0.065 | 0.15 | A+ | 23.56 | 55 | 2025-06-14 | FlatCompact-BCD_1x2 | 1884 | 888 | 965 |  |  | 146.1 | 18 | 18 | 630 | EC motor | 5060 | 1 | no | no | C | D | Aluminum | 2025-01-02 | 12 | 6 | yes | piece | 1
GCHC RD 050.2/22-31 | GCHC RD | 050.2/22-31 | 4235487 | finoox | GCHC 050.2C/2x2-2512-1-D/3/64/2.10/1800/EXS/1/015023 | 8747 | 2 | 2 | 2512 | Axial | 43919 | 45979 | 47037 | 48057 | 48.19 | 48.09 | 48054 | 44181 | 180.66 | 12038 | 565 | VT03011U.1 | 0.208 | 0.28 | A | 31.47 | 63 | 2025-09-15 | FlatCompact-BCD_2x2 | 1884 | 1696 | 936 |  |  | 208.5 | 28 | 28 | 500 | EC motor | 5060 | 1 | no | no | C | D | Epoxy coated aluminum | 2025-01-02 | 8 | 3 | yes | piece | 1
GCHC RD 050.2/11-30 | GCHC RD | 050.2/11-30 | 4239669 | finoox | GCHC 050.2C/1x1-2514-1-D/4/32/2.10/900/AXS/1/015023 | 2756 | 1 | 1 | 2514 | Axial | 14379 | 14729 | 15.44 | 15703 | 15703 | 15959 | 16065 | 14.51 | 60.22 | 3572 | 695 | VT03011U.1 | 0.088 | 0.47 | B | 2025-09-29 | 61.2 | 2025-01-05 | FlatCompact-BCD_1x1 | 984 | 888 | 936 |  |  | 71.7 | 16 | 16 | 500 | EC motor | 5060 | 1 | no | no | C | D | Aluminum | 2025-01-02 | 8 | 4 | yes | piece | 1
GCHC RD 050.2/23-38 | GCHC RD | 050.2/23-38 | 4236687 | finoox | GCHC 050.2D/2x3-2514-1-D/4/80/2.10/3600/AXS/1/015023 | 16461 | 3 | 2 | 2514 | Axial | 104738 | 111717 | 113983 | 117.21 | 117806 | 117467 | 117554 | 105536 | 602.19 | 23940 | 695 | VT03011U.1 | 0.49 | 0.47 | A+ | 37.9 | 69.78 | 51.6 | FlatCompact-BCD_2x3 | 3684 | 2096 | 1136 |  |  | 467.9 | 42 | 42 | 500 | EC motor | 5060 | 1 | no | no | D | D | Aluminum | 2025-01-02 | 6 | 4 | yes | piece | 1
GCHC RD 080.3/12-33 | GCHC RD | 080.3/12-33 | 6142965 | finoox | GCHC 080.3D/1x2-3564-2-D/4/40/2.10/2400/AXS/1/015023 | 10273 | 2 | 1 | 3564 | Axial | 56008 | 59109 | 60654 | 62009 | 62027 | 61.87 | 61938 | 56307 | 200.73 | 14430 | 440 | VT01445U.3 | 0.433 | 0.6 | B | 33.26 | 64.8 | 2025-08-16 | FlatCompact-BCD_1x2 | 2484 | 1088 | 970 |  |  | 232.9 | 28 | 28 | 800 | EC motor | 5060 | 2 | no | no | D | D | Aluminum | 2025-01-02 | 6 | 4 | yes | piece | 1
GCHC RD 050.3/12-45 | GCHC RD | 050.3/12-45 | 6084711 | finoox | GCHC 050.3B/1x2-3616-W-D/4/24/2.10/1440/AXS/1/015023 | 2933 | 2 | 1 | 3616 | Axial | 33392 | 35389 | 36604 | 37.13 | 36815 | 36522 | 36595 | 33256 | 72.26 | 10999 | 1240 | VT01524 | 1411 | 2025-02-03 | E | 45.43 | 76.78 | 2025-01-06 | FlatCompact-BCD_1x2 | 1524 | 668 | 946 |  |  | 100.6 | 22 | 22 | 500 | AC motor | 50 | W | no | no | B | D | Aluminum | 2025-01-02 | 8 | 4 | yes | piece | 1
GCHC RD 050.2/11-32 | GCHC RD | 050.2/11-32 | 4240558 | finoox | GCHC 050.2D/1x1-2388-I-D/4/40/2.10/1200/EXS/1/015023 | 2870 | 1 | 1 | 2388 | Axial | 19126 | 19866 | 20566 | 21039 | 21145 | 21.36 | 21462 | 19351 | 100.37 | 4467 | 710 | VT01437 | 0.153 | 0.34 | B | 31.82 | 63.2 | 2025-04-08 | FlatCompact-BCD_1x1 | 1284 | 1088 | 946 |  |  | 99.9 | 18 | 18 | 500 | AC motor | 60 | I | no | no | D | D | Epoxy coated aluminum | 2025-01-02 | 10 | 4 | yes | piece | 1
GCHC RD 050.2/21-32 | GCHC RD | 050.2/21-32 | 4235194 | finoox | GCHC 050.2C/2x1-2387-L-D/3/64/2.10/900/AXS/1/015023 | 3757 | 1 | 2 | 2387 | Axial | 23107 | 23866 | 24827 | 25268 | 25275 | 25472 | 25554 | 23275 | 90.33 | 6445 | 500 | VT01435 | 0.353 | 0.37 | D | 32.36 | 63.77 | 8 | FlatCompact-BCD_2x1 | 984 | 1696 | 946 |  |  | 128.2 | 18 | 18 | 500 | AC motor | 60 | L | no | no | C | D | Aluminum | 2025-01-02 | 12 | 3 | yes | piece | 1
GCHC RD 050.2/22-24 | GCHC RD | 050.2/22-24 | 4235442 | finoox | GCHC 050.2C/2x2-2389-J-D/3/64/2.10/1800/AXS/1/015023 | 6126 | 2 | 2 | 2389 | Axial | 39022 | 40753 | 41.8 | 42769 | 42908 | 42961 | 42985 | 39357 | 180.66 | 10036 | 450 | VT01437 | 0.328 | 0.17 | B | 23.99 | 55.52 | 2025-09-15 | FlatCompact-BCD_2x2 | 1884 | 1696 | 946 |  |  | 218.1 | 28 | 28 | 500 | AC motor | 60 | J | no | no | C | D | Aluminum | 2025-01-02 | 8 | 3 | yes | piece | 1
GCHC RD 050.2/22-23 | GCHC RD | 050.2/22-23 | 4235446 | finoox | GCHC 050.2C/2x2-2389-J-D/4/64/2.10/1800/EXS/1/015023 | 7173 | 2 | 2 | 2389 | Axial | 41878 | 43744 | 44981 | 46182 | 46453 | 46827 | 46948 | 42388 | 240.88 | 9486 | 450 | VT01437 | 0.329 | 0.17 | B | 23.46 | 55 | 2025-06-20 | FlatCompact-BCD_2x2 | 1884 | 1696 | 946 |  |  | 235.6 | 28 | 28 | 500 | AC motor | 60 | J | no | no | C | D | Epoxy coated aluminum | 2025-01-02 | 8 | 4 | yes | piece | 1
GCHC RD 063.2/22-48 | GCHC RD | 063.2/22-48 | 4237045 | finoox | GCHC 063.2C/2x2-2413-2-D/6/64/2.10/1800/EXS/1/015023 | 15376 | 2 | 2 | 2413 | Axial | 122284 | 130749 | 134421 | 137238 | 137086 | 136269 | 136484 | 122368 | 361.32 | 31603 | 1000 | VT03144U.1 | 2899 | 2025-01-01 | D | 47.55 | 79.1 | 32.4 | FlatCompact-BCD_2x2 | 1884 | 1696 | 973 |  |  | 284.9 | 42 | 42 | 630 | EC motor | 5060 | 2 | no | no | C | D | Epoxy coated aluminum | 2025-01-02 | 8 | 6 | yes | piece | 1
GCHC RD 063.2/11-62 | GCHC RD | 063.2/11-62 | 4242088 | finoox | GCHC 063.2D/1x1-2412-2-D/6/40/2.10/1200/AXS/1/015023 | 6179 | 1 | 1 | 2412 | Axial | 59972 | 63455 | 65962 | 67174 | 66854 | 66812 | 67169 | 60015 | 150.55 | 15967 | 1510 | VT03143U.1 | 3319 | 5 | E | 61.99 | 93.37 | 2025-08-13 | FlatCompact-BCD_1x1 | 1284 | 1088 | 961 |  |  | 137.2 | 35 | 35 | 630 | EC motor | 5060 | 2 | no | no | D | D | Aluminum | 2025-01-02 | 10 | 6 | yes | piece | 1
GCHC RD 063.2/23-42 | GCHC RD | 063.2/23-42 | 4237356 | finoox | GCHC 063.2C/2x3-2553-2-D/6/64/2.10/2700/AXS/1/015023 | 20920 | 3 | 2 | 2553 | Axial | 141796 | 150546 | 155303 | 159027 | 159226 | 159.65 | 160223 | 142706 | 541.97 | 32138 | 700 | VT03144U.1 | 1554 | 0.52 | C | 42.15 | 73.82 | 48.8 | FlatCompact-BCD_2x3 | 2784 | 1696 | 973 |  |  | 414.2 | 54 | 54 | 630 | EC motor | 5060 | 2 | no | no | C | D | Aluminum | 2025-01-02 | 6 | 6 | yes | piece | 1
GCHC RD 080.2/11-16 | GCHC RD | 080.2/11-16 | 4242848 | finoox | GCHC 080.2D/1x1-2491-1-D/3/40/2.10/1200/AXS/1/015023 | 4120 | 1 | 1 | 2491 | Axial | 16744 | 17364 | 17898 | 18277 | 18341 | 18441 | 18462 | 16899 | 75.27 | 4367 | 270 | VT03062U.1 | 0.046 | 0.25 | A+ | 16.33 | 47.71 | 2025-03-06 | FlatCompact-BCD_1x1 | 1284 | 1088 | 958 |  |  | 96.6 | 16 | 16 | 800 | EC motor | 5060 | 1 | no | no | D | D | Aluminum | 2025-01-02 | 10 | 3 | yes | piece | 1
GCHC RD 080.2/23-25 | GCHC RD | 080.2/23-25 | 4238992 | finoox | GCHC 080.2D/2x3-2492-1-D/3/80/2.10/3600/AXS/1/015023 | 21614 | 3 | 2 | 2492 | Axial | 108127 | 113554 | 116143 | 118717 | 119.06 | 118935 | 118894 | 108698 | 451.65 | 28765 | 295 | VT03062U.1 | 0.336 | 0.3 | A+ | 25.45 | 57.33 | 40 | FlatCompact-BCD_2x3 | 3684 | 2096 | 1158 |  |  | 463.3 | 42 | 42 | 800 | EC motor | 5060 | 1 | no | no | D | D | Aluminum | 2025-01-02 | 4 | 3 | yes | piece | 1
GCHC RD 063.2/21-59 | GCHC RD | 063.2/21-59 | 4236921 | finoox | GCHC 063.2C/2x1-2547-2-D/4/64/2.10/900/EXS/1/015023 | 9593 | 1 | 2 | 2547 | Axial | 56008 | 56935 | 60267 | 60.65 | 59988 | 60709 | 61139 | 56143 | 120.44 | 19144 | 1055 | VT03143U.1 | 2374 | 2025-01-02 | E | 58.82 | 90.24 | 2025-04-11 | FlatCompact-BCD_2x1 | 984 | 1696 | 961 |  |  | 175.4 | 28 | 28 | 630 | EC motor | 5060 | 2 | no | no | C | D | Epoxy coated aluminum | 2025-01-02 | 8 | 4 | yes | piece | 1
GCHC RD 063.2/13-17 | GCHC RD | 063.2/13-17 | 4242597 | finoox | GCHC 063.2D/1x3-2500-1-D/4/40/2.10/3600/AXS/1/015023 | 10068 | 3 | 1 | 2500 | Axial | 38354 | 40598 | 41653 | 42988 | 43303 | 43543 | 43646 | 38942 | 301.1 | 8189 | 310 | VT03145U.1 | 0.071 | 0.13 | A+ | 16.89 | 48.58 | 2025-04-24 | FlatCompact-BCD_1x3 | 3684 | 1088 | 965 |  |  | 256.4 | 28 | 28 | 630 | EC motor | 5060 | 1 | no | no | D | D | Aluminum | 2025-01-02 | 6 | 4 | yes | piece | 1
GCHC RD 045.2/13-46 | GCHC RD | 045.2/13-46 | 4239400 | finoox | GCHC 045.2C/1x3-2529-1-D/3/32/2.10/2700/AXS/1/015023 | 6040 | 3 | 1 | 2529 | Axial | 43327 | 46804 | 47588 | 48558 | 48439 | 47.49 | 47408 | 43317 | 135.49 | 13735 | 1125 | VT03007U.1 | 0.679 | 1 | D | 46.22 | 77.75 | 2025-05-11 | FlatCompact-BCD_1x3 | 2784 | 888 | 885 |  |  | 162.2 | 28 | 28 | 450 | EC motor | 5060 | 1 | no | no | C | D | Aluminum | 2025-01-02 | 6 | 3 | yes | piece | 1
GCHC RD 080.2/11-56 | GCHC RD | 080.2/11-56 | 4242995 | finoox | GCHC 080.2D/1x1-2659-L-D/4/40/2.10/1200/AXS/1/015023 | 4292 | 1 | 1 | 2659 | Axial | 48636 | 50446 | 52.77 | 53297 | 52769 | 52848 | 53092 | 48504 | 100.37 | 16036 | 1070 | VT01384U | 1785 | 2025-03-03 | E | 56.05 | 87.44 | 2025-01-09 | FlatCompact-BCD_1x1 | 1284 | 1088 | 991 |  |  | 120.1 | 28 | 28 | 800 | AC motor | 60 | L | no | no | D | D | Aluminum | 2025-01-02 | 8 | 4 | yes | piece | 1
GCHC RD 080.3/22-61 | GCHC RD | 080.3/22-61 | 6219761 | finoox | GCHC 080.3D/2x2-3557-2-D/4/80/2.10/2400/EXS/1/015023 | 24325 | 2 | 2 | 3557 | Axial | 210.24 | 219495 | 227716 | 229528 | 228488 | 226241 | 227127 | 209025 | 401.46 | 77526 | 1100 | VT01445U.3 | 11065 | 2025-02-04 | E | 61.48 | 93.16 | 39.5 | FlatCompact-BCD_2x2 | 2484 | 2096 | 970 |  |  | 440.7 | 54 | 54 | 800 | EC motor | 5060 | 2 | no | no | D | D | Epoxy coated aluminum | 2025-01-02 | 4 | 4 | yes | piece | 1
GCHC RD 080.3/21-51 | GCHC RD | 080.3/21-51 | 6136177 | finoox | GCHC 080.3D/2x1-3562-2-D/6/80/2.10/1200/EXS/1/015023 | 12420 | 1 | 2 | 3562 | Axial | 97615 | 102103 | 106063 | 108169 | 108103 | 108.63 | 109188 | 98183 | 301.1 | 24228 | 800 | VT01445U.3 | 2237 | 1985-01-01 | D | 50.77 | 82.28 | 2025-09-28 | FlatCompact-BCD_2x1 | 1284 | 2096 | 970 |  |  | 268.8 | 42 | 42 | 800 | EC motor | 5060 | 2 | no | no | D | D | Epoxy coated aluminum | 2025-01-02 | 10 | 6 | yes | piece | 1
GCHC RD 040.2/13-46 | GCHC RD | 040.2/13-46 | 4234148 | finoox | GCHC 040.2B/1x3-1734-W-D/3/24/2.10/2160/AXS/1/015023 | 3074 | 3 | 1 | 1734 | Axial | 30952 | 32797 | 33638 | 34186 | 33953 | 33577 | 33671 | 30869 | 81.3 | 10239 | 1310 | VT0605 | 0.588 | 0.85 | D | 46.39 | 77.81 | 2025-08-06 | FlatCompact-BCD_1x3 | 2244 | 668 | 826 |  |  | 110.4 | 22 | 22 | 400 | AC motor | 50 | W | no | no | B | D | Aluminum | 2025-01-02 | 6 | 3 | yes | piece | 1
GCHC RD 050.2/13-40 | GCHC RD | 050.2/13-40 | 4240001 | finoox | GCHC 050.2C/1x3-2332-D-D/3/32/2.10/2700/EXS/1/015023 | 5128 | 3 | 1 | 2332 | Axial | 44.97 | 48946 | 49485 | 50478 | 50303 | 49138 | 49024 | 44734 | 135.49 | 15272 | 850 | VT01435 | 0.779 | 0.74 | D | 39.65 | 71.2 | 2025-05-11 | FlatCompact-BCD_1x3 | 2784 | 888 | 946 |  |  | 182.3 | 28 | 28 | 500 | AC motor | 50 | D | no | no | C | D | Epoxy coated aluminum | 2025-01-02 | 6 | 3 | yes | piece | 1
GCHC RD 050.2/12-35 | GCHC RD | 050.2/12-35 | 4240798 | finoox | GCHC 050.2D/1x2-2388-I-D/4/40/2.10/2400/EXS/1/015023 | 4905 | 2 | 1 | 2388 | Axial | 38056 | 40346 | 41227 | 42336 | 43077 | 42466 | 42521 | 38348 | 200.73 | 8935 | 710 | VT01437 | 0.306 | 0.34 | B | 34.67 | 66.21 | 2025-08-16 | FlatCompact-BCD_1x2 | 2484 | 1088 | 946 |  |  | 182.5 | 28 | 28 | 500 | AC motor | 60 | I | no | no | D | D | Epoxy coated aluminum | 2025-01-02 | 8 | 4 | yes | piece | 1
GCHC RD 050.2/12-36 | GCHC RD | 050.2/12-36 | 4234517 | finoox | GCHC 050.2B/1x2-2355-X-D/4/24/2.10/1440/EXS/1/015023 | 3046 | 2 | 1 | 2355 | Axial | 24432 | 25462 | 26354 | 26833 | 26725 | 26754 | 26.87 | 24527 | 72.26 | 6919 | 810 | VT03093U | 0.597 | 2025-03-01 | D | 35.85 | 67.19 | 2025-01-06 | FlatCompact-BCD_1x2 | 1524 | 668 | 919 |  |  | 95 | 22 | 22 | 500 | AC motor | 60 | X | no | no | B | D | Epoxy coated aluminum | 2025-01-02 | 8 | 4 | yes | piece | 1
GCHC RD 063.2/11-27 | GCHC RD | 063.2/11-27 | 4241291 | finoox | GCHC 063.2C/1x1-2506-1-D/4/32/2.10/900/AXS/1/015023 | 3823 | 1 | 1 | 2506 | Axial | 15514 | 15916 | 16709 | 16967 | 16944 | 17223 | 17385 | 15684 | 60.22 | 3949 | 540 | VT03145U.1 | 0.089 | 0.45 | A | 26.89 | 58.2 | 2025-01-05 | FlatCompact-BCD_1x1 | 984 | 888 | 965 |  |  | 72.6 | 16 | 16 | 630 | EC motor | 5060 | 1 | no | no | C | D | Aluminum | 2025-01-02 | 8 | 4 | yes | piece | 1
GCHC RD 063.2/21-30 | GCHC RD | 063.2/21-30 | 4236883 | finoox | GCHC 063.2C/2x1-2506-1-D/4/64/2.10/900/AXS/1/015023 | 6855 | 1 | 2 | 2506 | Axial | 31026 | 32147 | 33544 | 34184 | 34199 | 34576 | 34.79 | 31283 | 120.44 | 7899 | 540 | VT03145U.1 | 0.178 | 0.45 | A | 29.79 | 61.21 | 2025-07-10 | FlatCompact-BCD_2x1 | 984 | 1696 | 965 |  |  | 129.7 | 22 | 22 | 630 | EC motor | 5060 | 1 | no | no | C | D | Aluminum | 2025-01-02 | 12 | 4 | yes | piece | 1
GCHC RD 063.2/13-37 | GCHC RD | 063.2/13-37 | 4241730 | finoox | GCHC 063.2C/1x3-2510-1-D/4/32/2.10/2700/EXS/1/015023 | 8896 | 3 | 1 | 2510 | Axial | 54751 | 58906 | 59978 | 61274 | 61177 | 60287 | 60268 | 54629 | 180.66 | 15552 | 695 | VT03145U.1 | 0.528 | 0.9 | B | 36.54 | 68.09 | 15 | FlatCompact-BCD_1x3 | 2784 | 888 | 965 |  |  | 183 | 28 | 28 | 630 | EC motor | 5060 | 1 | no | no | C | D | Epoxy coated aluminum | 2025-01-02 | 6 | 4 | yes | piece | 1
GCHC RD 045.2/21-50 | GCHC RD | 045.2/21-50 | 4234838 | finoox | GCHC 045.2C/2x1-2533-1-D/6/64/2.10/900/AXS/1/015023 | 5538 | 1 | 2 | 2533 | Axial | 46.89 | 48721 | 51106 | 52199 | 52209 | 53062 | 53549 | 47318 | 180.66 | 10734 | 1425 | VT03007U.1 | 0.921 | 2025-09-01 | D | 49.78 | 81.18 | 2025-03-16 | FlatCompact-BCD_2x1 | 984 | 1696 | 885 |  |  | 143.6 | 28 | 28 | 450 | EC motor | 5060 | 1 | no | no | C | D | Aluminum | 2025-01-02 | 12 | 6 | yes | piece | 1
GCHC RD 050.2/24-41 | GCHC RD | 050.2/24-41 | 4235977 | finoox | GCHC 050.2C/2x4-2515-1-D/3/64/2.10/3600/EXS/1/015023 | 16977 | 4 | 2 | 2515 | Axial | 107924 | 114124 | 116.18 | 118467 | 118378 | 117446 | 117289 | 108443 | 361.32 | 32459 | 755 | VT03011U.1 | 0.866 | 0.58 | B | 40.51 | 72.33 | 32.1 | FlatCompact-BCD_2x4 | 3684 | 1696 | 1136 |  |  | 389.6 | 42 | 42 | 500 | EC motor | 5060 | 1 | no | no | C | D | Epoxy coated aluminum | 2025-01-02 | 4 | 3 | yes | piece | 1
GCHC RD 063.2/21-36 | GCHC RD | 063.2/21-36 | 4236916 | finoox | GCHC 063.2C/2x1-2511-1-D/4/64/2.10/900/EXS/1/015023 | 7253 | 1 | 2 | 2511 | Axial | 38929 | 39746 | 41706 | 42215 | 42084 | 42711 | 42976 | 39264 | 120.44 | 10992 | 730 | VT03145U.1 | 0.41 | 1 | C | 36.01 | 67.44 | 2025-04-11 | FlatCompact-BCD_2x1 | 984 | 1696 | 965 |  |  | 131 | 28 | 28 | 630 | EC motor | 5060 | 1 | no | no | C | D | Epoxy coated aluminum | 2025-01-02 | 8 | 4 | yes | piece | 1
GCHC RD 050.2/12-51 | GCHC RD | 050.2/12-51 | 4239964 | finoox | GCHC 050.2C/1x2-2560-2-D/3/32/2.10/1800/AXS/1/015023 | 5322 | 2 | 1 | 2560 | Axial | 42104 | 44158 | 45673 | 46221 | 45787 | 45.49 | 45567 | 41956 | 90.33 | 15488 | 1415 | VT03013U.1 | 1259 | 2021-01-01 | E | 51.35 | 82.78 | 8 | FlatCompact-BCD_1x2 | 1884 | 888 | 957 |  |  | 125.8 | 28 | 28 | 500 | EC motor | 5060 | 2 | no | no | C | D | Aluminum | 2025-01-02 | 6 | 3 | yes | piece | 1
GCHC RD 063.2/21-34 | GCHC RD | 063.2/21-34 | 4236893 | finoox | GCHC 063.2C/2x1-2507-1-D/6/64/2.10/900/EXS/1/015023 | 8096 | 1 | 2 | 2507 | Axial | 34192 | 35592 | 37265 | 38178 | 38259 | 38989 | 39324 | 34619 | 180.66 | 7415 | 580 | VT03145U.1 | 0.223 | 0.55 | B | 33.69 | 65.11 | 2025-06-15 | FlatCompact-BCD_2x1 | 984 | 1696 | 965 |  |  | 147.7 | 22 | 22 | 630 | EC motor | 5060 | 1 | no | no | C | D | Epoxy coated aluminum | 2025-01-02 | 12 | 6 | yes | piece | 1
GCHC RD 050.2/23-46 | GCHC RD | 050.2/23-46 | 4236718 | finoox | GCHC 050.2D/2x3-2519-1-D/6/80/2.10/3600/AXS/1/015023 | 19737 | 3 | 2 | 2519 | Axial | 161073 | 172031 | 175883 | 182.13 | 183159 | 183721 | 184432 | 162656 | 903.29 | 33868 | 1010 | VT03011U.1 | 1412 | 2015-01-01 | B | 45.78 | 77.65 | 78.2 | FlatCompact-BCD_2x3 | 3684 | 2096 | 1136 |  |  | 563.9 | 54 | 54 | 500 | EC motor | 5060 | 1 | no | no | D | D | Aluminum | 2025-01-02 | 6 | 6 | yes | piece | 1
GCHC RD 063.2/12-20 | GCHC RD | 063.2/12-20 | 4242365 | finoox | GCHC 063.2D/1x2-2502-1-D/3/40/2.10/2400/EXS/1/015023 | 6965 | 2 | 1 | 2502 | Axial | 28611 | 29797 | 30285 | 31053 | 31196 | 2025-05-31 | 30894 | 28309 | 150.55 | 7171 | 385 | VT03145U.1 | 0.07 | 0.2 | A+ | 2025-06-20 | 51.61 | 2025-04-12 | FlatCompact-BCD_1x2 | 2484 | 1088 | 965 |  |  | 164.3 | 22 | 22 | 630 | EC motor | 5060 | 1 | no | no | D | D | Epoxy coated aluminum | 2025-01-02 | 8 | 3 | yes | piece | 1
GCHC RD 063.2/13-27 | GCHC RD | 063.2/13-27 | 4241685 | finoox | GCHC 063.2C/1x3-2503-1-D/4/32/2.10/2700/AXS/1/015023 | 8511 | 3 | 1 | 2503 | Axial | 38612 | 40669 | 41721 | 42781 | 42924 | 43007 | 43096 | 38951 | 180.66 | 9119 | 425 | VT03145U.1 | 0.147 | 0.25 | A+ | 26.54 | 58.09 | 15 | FlatCompact-BCD_1x3 | 2784 | 888 | 965 |  |  | 183 | 28 | 28 | 630 | EC motor | 5060 | 1 | no | no | C | D | Aluminum | 2025-01-02 | 6 | 4 | yes | piece | 1
GCHC RD 063.2/24-66 | GCHC RD | 063.2/24-66 | 4237541 | finoox | GCHC 063.2C/2x4-2548-2-D/4/64/2.10/3600/AXS/1/015023 | 31331 | 4 | 2 | 2548 | Axial | 221894 | 251874 | 250256 | 257.46 | 257836 | 247269 | 245462 | 218527 | 481.75 | 82525 | 1135 | VT03143U.1 | 11657 | 1937-02-01 | E | 65.87 | 97.7 | 46.7 | FlatCompact-BCD_2x4 | 3684 | 1696 | 1161 |  |  | 618.7 | 64 | 64 | 630 | EC motor | 5060 | 2 | no | no | C | D | Aluminum | 2025-01-02 | 4 | 4 | yes | piece | 1
GCHC RD 080.2/13-55 | GCHC RD | 080.2/13-55 | 4243566 | finoox | GCHC 080.2D/1x3-2710-2-D/4/40/2.10/3600/EXS/1/015023 | 14511 | 3 | 1 | 2710 | Axial | 134.48 | 151321 | 150952 | 154644 | 154438 | 148998 | 148164 | 132662 | 301.1 | 51406 | 975 | VT03059U.2 | 5772 | 3 | E | 54.94 | 86.65 | 26 | FlatCompact-BCD_1x3 | 3684 | 1088 | 1000 |  |  | 310.5 | 42 | 42 | 800 | EC motor | 5060 | 2 | no | no | D | D | Epoxy coated aluminum | 2025-01-02 | 4 | 4 | yes | piece | 1
GCHC RD 050.2/23-48 | GCHC RD | 050.2/23-48 | 4235664 | finoox | GCHC 050.2C/2x3-2386-K-D/4/64/2.10/2700/EXS/1/015023 | 10635 | 3 | 2 | 2386 | Axial | 114161 | 123311 | 125482 | 128157 | 127832 | 125.62 | 125554 | 113767 | 361.32 | 33413 | 910 | VT01435 | 2493 | 0.92 | D | 47.56 | 79.21 | 32.1 | FlatCompact-BCD_2x3 | 2784 | 1696 | 946 |  |  | 355.2 | 42 | 42 | 500 | AC motor | 60 | K | no | no | C | D | Epoxy coated aluminum | 2025-01-02 | 6 | 4 | yes | piece | 1
GCHC RD 080.2/22-47 | GCHC RD | 080.2/22-47 | 4238663 | finoox | GCHC 080.2D/2x2-2449-2-D/3/80/2.10/2400/EXS/1/015023 | 18618 | 2 | 2 | 2449 | Axial | 128705 | 143693 | 145473 | 148247 | 147.14 | 143175 | 142748 | 127094 | 301.1 | 54865 | 770 | VT03060U.1 | 3364 | 2025-05-01 | D | 47.22 | 78.9 | 2025-04-28 | FlatCompact-BCD_2x2 | 2484 | 2096 | 963 |  |  | 334.8 | 42 | 42 | 800 | EC motor | 5060 | 2 | no | no | D | D | Epoxy coated aluminum | 2025-01-02 | 6 | 3 | yes | piece | 1
GCHC RD 050.2/14-44 | GCHC RD | 050.2/14-44 | 4240294 | finoox | GCHC 050.2C/1x4-2384-I-D/6/32/2.10/3600/AXS/1/015023 | 7907 | 4 | 1 | 2384 | Axial | 79905 | 86.67 | 88689 | 91169 | 91329 | 90583 | 90755 | 80104 | 361.32 | 18059 | 790 | VT01435 | 1507 | 0.88 | D | 43.79 | 75.45 | 2025-05-29 | FlatCompact-BCD_1x4 | 3684 | 888 | 946 |  |  | 286.7 | 35 | 35 | 500 | AC motor | 60 | I | no | no | C | D | Aluminum | 2025-01-02 | 6 | 6 | yes | piece | 1
GCHC RD 050.2/11-19 | GCHC RD | 050.2/11-19 | 4240562 | finoox | GCHC 050.2D/1x1-2389-J-D/6/40/2.10/1200/AXS/1/015023 | 3191 | 1 | 1 | 2389 | Axial | 13672 | 14444 | 15022 | 15528 | 15657 | 15991 | 16146 | 13928 | 150.55 | 2648 | 450 | VT01437 | 0.082 | 0.17 | A | 18.71 | 50.09 | 2025-04-12 | FlatCompact-BCD_1x1 | 1284 | 1088 | 946 |  |  | 114.4 | 16 | 16 | 500 | AC motor | 60 | J | no | no | D | D | Aluminum | 2025-01-02 | 12 | 6 | yes | piece | 1
GCHC RD 050.2/11-22 | GCHC RD | 050.2/11-22 | 4239626 | finoox | GCHC 050.2C/1x1-2391-L-D/3/32/2.10/900/AXS/1/015023 | 2057 | 1 | 1 | 2391 | Axial | 10864 | 11191 | 11648 | 11868 | 11879 | 11977 | 12012 | 10951 | 45.16 | 2960 | 520 | VT01437 | 0.103 | 0.18 | B | 21.67 | 52.98 | 2025-09-03 | FlatCompact-BCD_1x1 | 984 | 888 | 946 |  |  | 69.7 | 16 | 16 | 500 | AC motor | 60 | L | no | no | C | D | Aluminum | 2025-01-02 | 12 | 3 | yes | piece | 1
GCHC RD 050.2/22-42 | GCHC RD | 050.2/22-42 | 4236358 | finoox | GCHC 050.2D/2x2-2355-X-D/6/80/2.10/2400/AXS/1/015023 | 10681 | 2 | 2 | 2355 | Axial | 101685 | 107729 | 111166 | 114525 | 115.25 | 116.3 | 116949 | 102993 | 602.19 | 20961 | 810 | VT03093U | 1148 | 2025-03-01 | C | 42.26 | 73.93 | 52 | FlatCompact-BCD_2x2 | 2484 | 2096 | 919 |  |  | 396.7 | 42 | 42 | 500 | AC motor | 60 | X | no | no | D | D | Aluminum | 2025-01-02 | 8 | 6 | yes | piece | 1
GCHC RD 050.2/13-59 | GCHC RD | 050.2/13-59 | 4241058 | finoox | GCHC 050.2D/1x3-2410-2-D/3/40/2.10/3600/AXS/1/015023 | 9332 | 3 | 1 | 2410 | Axial | 87915 | 96245 | 98024 | 99333 | 99258 | 96672 | 96477 | 87233 | 225.82 | 31349 | 1770 | VT03013U.1 | 3436 | 2025-01-02 | E | 58.75 | 90.44 | 2025-03-19 | FlatCompact-BCD_1x3 | 3684 | 1088 | 957 |  |  | 246.6 | 35 | 35 | 500 | EC motor | 5060 | 2 | no | no | D | D | Aluminum | 2025-01-02 | 4 | 3 | yes | piece | 1
GCHC RD 080.2/11-35 | GCHC RD | 080.2/11-35 | 4242823 | finoox | GCHC 080.2D/1x1-2485-1-D/6/40/2.10/1200/EXS/1/015023 | 5694 | 1 | 1 | 2485 | Axial | 33933 | 35347 | 36841 | 37722 | 37822 | 38388 | 38642 | 34225 | 150.55 | 7517 | 535 | VT03061U.1 | 0.31 | 1935-01-01 | B | 35.45 | 66.83 | 2025-06-12 | FlatCompact-BCD_1x1 | 1284 | 1088 | 958 |  |  | 119.9 | 22 | 22 | 800 | EC motor | 5060 | 1 | no | no | D | D | Epoxy coated aluminum | 2025-01-02 | 10 | 6 | yes | piece | 1
GCHC RD 063.2/21-28 | GCHC RD | 063.2/21-28 | 4237737 | finoox | GCHC 063.2D/2x1-2506-1-D/6/80/2.10/1200/EXS/1/015023 | 9949 | 1 | 2 | 2506 | Axial | 44216 | 46318 | 48203 | 49584 | 49896 | 50799 | 51183 | 44908 | 301.1 | 9065 | 540 | VT03145U.1 | 0.167 | 0.45 | A+ | 27.82 | 59.34 | 2025-01-26 | FlatCompact-BCD_2x1 | 1284 | 2096 | 965 |  |  | 211.6 | 28 | 28 | 630 | EC motor | 5060 | 1 | no | no | D | D | Epoxy coated aluminum | 2025-01-02 | 10 | 6 | yes | piece | 1
GCHC RD 045.2/13-35 | GCHC RD | 045.2/13-35 | 4239364 | finoox | GCHC 045.2C/1x3-2523-1-D/3/32/2.10/2700/AXS/1/015023 | 6000 | 3 | 1 | 2523 | Axial | 30858 | 32517 | 33169 | 33941 | 34049 | 33.92 | 33891 | 31044 | 135.49 | 8122 | 675 | VT03007U.1 | 0.173 | 0.3 | A | 35.09 | 66.62 | 2025-01-11 | FlatCompact-BCD_1x3 | 2784 | 888 | 885 |  |  | 161.6 | 22 | 22 | 450 | EC motor | 5060 | 1 | no | no | C | D | Aluminum | 2025-01-02 | 6 | 3 | yes | piece | 1
GCHC RD 063.2/22-46 | GCHC RD | 063.2/22-46 | 4238077 | finoox | GCHC 063.2D/2x2-2557-2-D/3/80/2.10/2400/EXS/1/015023 | 14857 | 2 | 2 | 2557 | Axial | 109357 | 118743 | 120996 | 122828 | 122261 | 119.99 | 119829 | 108938 | 301.1 | 38595 | 900 | VT03144U.1 | 1716 | 0.85 | C | 45.95 | 77.62 | 2025-04-28 | FlatCompact-BCD_2x2 | 2484 | 2096 | 973 |  |  | 315.1 | 42 | 42 | 630 | EC motor | 5060 | 2 | no | no | D | D | Epoxy coated aluminum | 2025-01-02 | 6 | 3 | yes | piece | 1
GCHC RD 063.2/14-39 | GCHC RD | 063.2/14-39 | 4241931 | finoox | GCHC 063.2C/1x4-2509-1-D/6/32/2.10/3600/EXS/1/015023 | 12915 | 4 | 1 | 2509 | Axial | 75647 | 81.68 | 83523 | 85854 | 86137 | 85631 | 85813 | 76 | 361.32 | 17018 | 655 | VT03145U.1 | 0.628 | 0.75 | B | 38.93 | 70.6 | 2025-05-29 | FlatCompact-BCD_1x4 | 3684 | 888 | 965 |  |  | 271.4 | 35 | 35 | 630 | EC motor | 5060 | 1 | no | no | C | D | Epoxy coated aluminum | 2025-01-02 | 6 | 6 | yes | piece | 1
GCHC RD 050.2/23-39 | GCHC RD | 050.2/23-39 | 4235743 | finoox | GCHC 050.2C/2x3-2515-1-D/6/64/2.10/2700/EXS/1/015023 | 16368 | 3 | 2 | 2515 | Axial | 100444 | 107524 | 110297 | 113576 | 114161 | 114174 | 114514 | 101288 | 541.97 | 21671 | 755 | VT03011U.1 | 0.688 | 0.58 | B | 39.16 | 70.81 | 46.3 | FlatCompact-BCD_2x3 | 2784 | 1696 | 936 |  |  | 378.7 | 42 | 42 | 500 | EC motor | 5060 | 1 | no | no | C | D | Epoxy coated aluminum | 2025-01-02 | 8 | 6 | yes | piece | 1
GCHC RD 045.2/12-48 | GCHC RD | 045.2/12-48 | 4234275 | finoox | GCHC 045.2B/1x2-2531-1-D/4/24/2.10/1440/EXS/1/015023 | 4190 | 2 | 1 | 2531 | Axial | 27706 | 29206 | 30198 | 30677 | 30.53 | 30459 | 30525 | 27927 | 72.26 | 8501 | 1275 | VT03007U.1 | 0.668 | 2025-04-01 | D | 48.35 | 79.69 | 2025-01-06 | FlatCompact-BCD_1x2 | 1524 | 668 | 885 |  |  | 85.4 | 22 | 22 | 450 | EC motor | 5060 | 1 | no | no | B | D | Epoxy coated aluminum | 2025-01-02 | 8 | 4 | yes | piece | 1
GCHC RD 045.2/13-39 | GCHC RD | 045.2/13-39 | 4239379 | finoox | GCHC 045.2C/1x3-2525-1-D/3/32/2.10/2700/EXS/1/015023 | 6313 | 3 | 1 | 2525 | Axial | 34948 | 37107 | 37786 | 38615 | 38668 | 38305 | 38266 | 35074 | 135.49 | 9986 | 825 | VT03007U.1 | 0.288 | 0.47 | B | 39.46 | 70.99 | 2025-01-11 | FlatCompact-BCD_1x3 | 2784 | 888 | 885 |  |  | 161.6 | 22 | 22 | 450 | EC motor | 5060 | 1 | no | no | C | D | Epoxy coated aluminum | 2025-01-02 | 6 | 3 | yes | piece | 1
GCHC RD 063.2/24-46 | GCHC RD | 063.2/24-46 | 4237574 | finoox | GCHC 063.2C/2x4-2555-2-D/6/64/2.10/3600/AXS/1/015023 | 27159 | 4 | 2 | 2555 | Axial | 213.48 | 225134 | 232523 | 237893 | 237894 | 238442 | 239512 | 214524 | 722.63 | 49573 | 800 | VT03144U.1 | 3037 | 0.69 | C | 45.85 | 77.68 | 62.7 | FlatCompact-BCD_2x4 | 3684 | 1696 | 1173 |  |  | 540.9 | 54 | 54 | 630 | EC motor | 5060 | 2 | no | no | C | D | Aluminum | 2025-01-02 | 4 | 6 | yes | piece | 1
GCHC RD 050.2/13-53 | GCHC RD | 050.2/13-53 | 4240200 | finoox | GCHC 050.2C/1x3-2560-2-D/3/32/2.10/2700/AXS/1/015023 | 8158 | 3 | 1 | 2560 | Axial | 63338 | 66556 | 68.63 | 69439 | 68991 | 68434 | 68461 | 63116 | 135.49 | 23232 | 1415 | VT03013U.1 | 1889 | 2021-01-01 | E | 52.99 | 84.54 | 2025-01-12 | FlatCompact-BCD_1x3 | 2784 | 888 | 957 |  |  | 181.8 | 35 | 35 | 500 | EC motor | 5060 | 2 | no | no | C | D | Aluminum | 2025-01-02 | 4 | 3 | yes | piece | 1
GCHC RD 050.2/11-49 | GCHC RD | 050.2/11-49 | 4240678 | finoox | GCHC 050.2D/1x1-2560-2-D/4/40/2.10/1200/EXS/1/015023 | 3865 | 1 | 1 | 2560 | Axial | 30339 | 31579 | 32665 | 33288 | 33287 | 33365 | 33449 | 30538 | 100.37 | 8224 | 1415 | VT03013U.1 | 0.601 | 2021-01-01 | D | 49.14 | 80.52 | 2025-06-08 | FlatCompact-BCD_1x1 | 1284 | 1088 | 957 |  |  | 102.7 | 22 | 22 | 500 | EC motor | 5060 | 2 | no | no | D | D | Epoxy coated aluminum | 2025-01-02 | 10 | 4 | yes | piece | 1
GCHC RD 050.2/11-52 | GCHC RD | 050.2/11-52 | 4234475 | finoox | GCHC 050.2B/1x1-2562-2-D/4/24/2.10/720/EXS/1/015023 | 2938 | 1 | 1 | 2562 | Axial | 18321 | 18511 | 19.89 | 19891 | 19576 | 19938 | 20144 | 18.47 | 36.13 | 6935 | 1595 | VT03013U.1 | 0.967 | 1965-01-01 | E | 51.65 | 82.9 | 2025-02-03 | FlatCompact-BCD_1x1 | 804 | 668 | 957 |  |  | 55.7 | 16 | 16 | 500 | EC motor | 5060 | 2 | no | no | B | D | Epoxy coated aluminum | 2025-01-02 | 8 | 4 | yes | piece | 1
GCHC RD 050.2/13-41 | GCHC RD | 050.2/13-41 | 4241115 | finoox | GCHC 050.2D/1x3-2517-1-D/3/40/2.10/3600/EXS/1/015023 | 8156 | 3 | 1 | 2517 | Axial | 56488 | 59135 | 60426 | 61724 | 61869 | 61699 | 61644 | 56809 | 225.82 | 15564 | 880 | VT03011U.1 | 0.464 | 0.84 | B | 40.53 | 72.22 | 2025-06-18 | FlatCompact-BCD_1x3 | 3684 | 1088 | 936 |  |  | 232.2 | 28 | 28 | 500 | EC motor | 5060 | 1 | no | no | D | D | Epoxy coated aluminum | 2025-01-02 | 4 | 3 | yes | piece | 1
GCHC RD 063.2/23-67 | GCHC RD | 063.2/23-67 | 4237345 | finoox | GCHC 063.2C/2x3-2550-2-D/4/64/2.10/2700/EXS/1/015023 | 24792 | 3 | 2 | 2550 | Axial | 187461 | 200151 | 204955 | 207168 | 206861 | 202103 | 203393 | 186005 | 361.32 | 70876 | 1285 | VT03143U.1 | 12688 | 2026-03-01 | E | 67.4 | 99.06 | 34.7 | FlatCompact-BCD_2x3 | 2784 | 1696 | 961 |  |  | 469 | 54 | 54 | 630 | EC motor | 5060 | 2 | no | no | C | D | Epoxy coated aluminum | 2025-01-02 | 4 | 4 | yes | piece | 1
GCHC RD 080.2/13-25 | GCHC RD | 080.2/13-25 | 4243407 | finoox | GCHC 080.2D/1x3-2493-1-D/4/40/2.10/3600/EXS/1/015023 | 11284 | 3 | 1 | 2493 | Axial | 62142 | 64936 | 66731 | 68.38 | 68659 | 69102 | 69292 | 62.8 | 301.1 | 14626 | 320 | VT03062U.1 | 0.211 | 0.35 | A+ | 2025-03-25 | 56.72 | 2025-02-25 | FlatCompact-BCD_1x3 | 3684 | 1088 | 958 |  |  | 274 | 35 | 35 | 800 | EC motor | 5060 | 1 | no | no | D | D | Epoxy coated aluminum | 2025-01-02 | 4 | 4 | yes | piece | 1
GCHC RD 050.2/12-40 | GCHC RD | 050.2/12-40 | 4240881 | finoox | GCHC 050.2D/1x2-2518-1-D/3/40/2.10/2400/EXS/1/015023 | 5425 | 2 | 1 | 2518 | Axial | 39463 | 41391 | 42309 | 43198 | 43268 | 43057 | 43109 | 39651 | 150.55 | 11129 | 945 | VT03011U.1 | 0.375 | 1 | B | 40.44 | 71.97 | 2025-09-12 | FlatCompact-BCD_1x2 | 2484 | 1088 | 936 |  |  | 163.2 | 28 | 28 | 500 | EC motor | 5060 | 1 | no | no | D | D | Epoxy coated aluminum | 2025-01-02 | 6 | 3 | yes | piece | 1
GCHC RD 080.3/12-58 | GCHC RD | 080.3/12-58 | 6217264 | finoox | GCHC 080.3D/1x2-3557-2-D/3/40/2.10/2400/EXS/1/015023 | 10098 | 2 | 1 | 3557 | Axial | 86854 | 92023 | 94594 | 95138 | 95068 | 93026 | 93192 | 85994 | 150.55 | 40966 | 1100 | VT01445U.3 | 5416 | 2025-02-04 | E | 58.33 | 89.87 | 2025-06-13 | FlatCompact-BCD_1x2 | 2484 | 1088 | 970 |  |  | 219.2 | 35 | 35 | 800 | EC motor | 5060 | 2 | no | no | D | D | Epoxy coated aluminum | 2025-01-02 | 4 | 3 | yes | piece | 1
GCHC RD 050.3/24-53 | GCHC RD | 050.3/24-53 | 6073994 | finoox | GCHC 050.3C/2x4-3617-X-D/6/64/2.10/3600/AXS/1/015023 | 15405 | 4 | 2 | 3617 | Axial | 225285 | 238424 | 245905 | 251396 | 251095 | 251.15 | 252258 | 226034 | 722.63 | 53467 | 1260 | VT01524 | 7762 | 2025-04-04 | E | 52.63 | 84.46 | 62.7 | FlatCompact-BCD_2x4 | 3684 | 1696 | 1146 |  |  | 547.4 | 54 | 54 | 500 | AC motor | 60 | X | no | no | C | D | Aluminum | 2025-01-02 | 4 | 6 | yes | piece | 1
GCHC RD 050.2/22-30 | GCHC RD | 050.2/22-30 | 4235372 | finoox | GCHC 050.2C/2x2-2337-S-D/3/64/2.10/1800/AXS/1/015023 | 6126 | 2 | 2 | 2337 | Axial | 43858 | 45965 | 47067 | 48.1 | 48231 | 48173 | 48.16 | 44133 | 180.66 | 11754 | 510 | VT01437 | 0.317 | 0.16 | B | 30 | 61.54 | 2025-09-15 | FlatCompact-BCD_2x2 | 1884 | 1696 | 946 |  |  | 218.1 | 28 | 28 | 500 | AC motor | 50 | S | no | no | C | D | Aluminum | 2025-01-02 | 8 | 3 | yes | piece | 1
GCHC RD 050.2/13-30 | GCHC RD | 050.2/13-30 | 4240066 | finoox | GCHC 050.2C/1x3-2385-J-D/4/32/2.10/2700/EXS/1/015023 | 5632 | 3 | 1 | 2385 | Axial | 33978 | 35658 | 36549 | 37.51 | 37706 | 37836 | 37944 | 34336 | 180.66 | 7859 | 430 | VT01435 | 0.399 | 0.32 | C | 29.87 | 61.42 | 2025-06-14 | FlatCompact-BCD_1x3 | 2784 | 888 | 946 |  |  | 194.7 | 22 | 22 | 500 | AC motor | 60 | J | no | no | C | D | Epoxy coated aluminum | 2025-01-02 | 6 | 4 | yes | piece | 1
GCHC RD 050.2/14-36 | GCHC RD | 050.2/14-36 | 4240317 | finoox | GCHC 050.2C/1x4-2388-I-D/4/32/2.10/3600/AXS/1/015023 | 6661 | 4 | 1 | 2388 | Axial | 63.35 | 66558 | 68501 | 69847 | 70024 | 70085 | 70245 | 63355 | 240.88 | 15778 | 710 | VT01437 | 0.641 | 0.34 | C | 36.05 | 67.71 | 2025-02-20 | FlatCompact-BCD_1x4 | 3684 | 888 | 946 |  |  | 241.7 | 35 | 35 | 500 | AC motor | 60 | I | no | no | C | D | Aluminum | 2025-01-02 | 4 | 4 | yes | piece | 1
GCHC RD 063.2/12-59 | GCHC RD | 063.2/12-59 | 4242257 | finoox | GCHC 063.2D/1x2-2356-D-D/3/40/2.10/2400/EXS/1/015023 | 6908 | 2 | 1 | 2356 | Axial | 79441 | 83007 | 85881 | 86506 | 86063 | 84999 | 85223 | 78928 | 150.55 | 33847 | 1330 | VT01441 | 4821 | 5 | E | 58.78 | 90.32 | 2025-06-13 | FlatCompact-BCD_1x2 | 2484 | 1088 | 956 |  |  | 210.9 | 35 | 35 | 630 | AC motor | 50 | D | no | no | D | D | Epoxy coated aluminum | 2025-01-02 | 4 | 3 | yes | piece | 1
GCHC RD 050.2/22-49 | GCHC RD | 050.2/22-49 | 4235471 | finoox | GCHC 050.2C/2x2-2411-1-D/6/64/2.10/1800/EXS/1/015023 | 11012 | 2 | 2 | 2411 | Axial | 104257 | 110116 | 113628 | 116238 | 116323 | 116384 | 116.81 | 104981 | 361.32 | 24812 | 1260 | VT03011U.1 | 1949 | 2025-02-02 | D | 48.58 | 80.11 | 32.4 | FlatCompact-BCD_2x2 | 1884 | 1696 | 936 |  |  | 264.8 | 42 | 42 | 500 | EC motor | 5060 | 1 | no | no | C | D | Epoxy coated aluminum | 2025-01-02 | 8 | 6 | yes | piece | 1
GCHC RD 050.2/11-33 | GCHC RD | 050.2/11-33 | 4239583 | finoox | GCHC 050.2C/1x1-2355-X-D/6/32/2.10/900/EXS/1/015023 | 2753 | 1 | 1 | 2355 | Axial | 18892 | 19624 | 20558 | 2025-03-21 | 21069 | 21462 | 21.66 | 19083 | 90.33 | 4181 | 810 | VT03093U | 0.295 | 2025-03-01 | D | 33.25 | 64.55 | 2025-07-07 | FlatCompact-BCD_1x1 | 984 | 888 | 919 |  |  | 83.7 | 18 | 18 | 500 | AC motor | 60 | X | no | no | C | D | Epoxy coated aluminum | 2025-01-02 | 12 | 6 | yes | piece | 1
GCHC RD 050.2/12-54 | GCHC RD | 050.2/12-54 | 4240835 | finoox | GCHC 050.2D/1x2-2420-2-D/6/40/2.10/2400/EXS/1/015023 | 8076 | 2 | 1 | 2420 | Axial | 81556 | 85724 | 88708 | 90917 | 90814 | 91314 | 91663 | 82172 | 301.1 | 18889 | 1600 | VT03013U.1 | 1799 | 1965-01-01 | D | 53.79 | 85.33 | 2025-04-25 | FlatCompact-BCD_1x2 | 2484 | 1088 | 957 |  |  | 216.7 | 35 | 35 | 500 | EC motor | 5060 | 2 | no | no | D | D | Epoxy coated aluminum | 2025-01-02 | 6 | 6 | yes | piece | 1
GCHC RD 050.2/13-52 | GCHC RD | 050.2/13-52 | 4240194 | finoox | GCHC 050.2C/1x3-2559-2-D/3/32/2.10/2700/AXS/1/015023 | 8158 | 3 | 1 | 2559 | Axial | 61011 | 63821 | 65951 | 66762 | 66248 | 65849 | 65966 | 60861 | 135.49 | 21734 | 1330 | VT03013U.1 | 1564 | 2025-08-01 | D | 51.57 | 83.13 | 2025-01-12 | FlatCompact-BCD_1x3 | 2784 | 888 | 957 |  |  | 181.8 | 35 | 35 | 500 | EC motor | 5060 | 2 | no | no | C | D | Aluminum | 2025-01-02 | 4 | 3 | yes | piece | 1
GCHC RD 063.2/12-34 | GCHC RD | 063.2/12-34 | 4241520 | finoox | GCHC 063.2C/1x2-2510-1-D/3/32/2.10/1800/AXS/1/015023 | 5792 | 2 | 1 | 2510 | Axial | 32825 | 35584 | 36307 | 36878 | 36741 | 36081 | 36036 | 32683 | 90.33 | 11081 | 695 | VT03145U.1 | 0.341 | 0.9 | C | 33.92 | 65.36 | 2025-06-07 | FlatCompact-BCD_1x2 | 1884 | 888 | 965 |  |  | 120.5 | 22 | 22 | 630 | EC motor | 5060 | 1 | no | no | C | D | Aluminum | 2025-01-02 | 8 | 3 | yes | piece | 1
GCHC RD 045.2/14-50 | GCHC RD | 045.2/14-50 | 4239506 | finoox | GCHC 045.2C/1x4-2531-1-D/4/32/2.10/3600/EXS/1/015023 | 8732 | 4 | 1 | 2531 | Axial | 73976 | 78275 | 80126 | 81764 | 81.67 | 81188 | 81269 | 74155 | 240.88 | 20299 | 1275 | VT03007U.1 | 1312 | 2025-04-01 | D | 50.02 | 81.67 | 2025-02-20 | FlatCompact-BCD_1x4 | 3684 | 888 | 885 |  |  | 226.4 | 35 | 35 | 450 | EC motor | 5060 | 1 | no | no | C | D | Epoxy coated aluminum | 2025-01-02 | 4 | 4 | yes | piece | 1
GCHC RD 050.2/12-53 | GCHC RD | 050.2/12-53 | 4234607 | finoox | GCHC 050.2B/1x2-2561-2-D/4/24/2.10/1440/EXS/1/015023 | 5087 | 2 | 1 | 2561 | Axial | 35282 | 37601 | 38814 | 39.38 | 38936 | 38479 | 38519 | 35033 | 72.26 | 13037 | 1505 | VT03013U.1 | 1634 | 1938-01-01 | E | 53.37 | 84.72 | 2025-01-06 | FlatCompact-BCD_1x2 | 1524 | 668 | 957 |  |  | 98 | 22 | 22 | 500 | EC motor | 5060 | 2 | no | no | B | D | Epoxy coated aluminum | 2025-01-02 | 8 | 4 | yes | piece | 1
GCHC RD 080.2/11-22 | GCHC RD | 080.2/11-22 | 4242863 | finoox | GCHC 080.2D/1x1-2494-1-D/4/40/2.10/1200/EXS/1/015023 | 4678 | 1 | 1 | 2494 | Axial | 21.81 | 22675 | 23.51 | 24038 | 24123 | 24335 | 24405 | 22059 | 100.37 | 5283 | 340 | VT03062U.1 | 0.085 | 0.45 | A+ | 2025-01-22 | 53.48 | 2025-04-08 | FlatCompact-BCD_1x1 | 1284 | 1088 | 958 |  |  | 104 | 18 | 18 | 800 | EC motor | 5060 | 1 | no | no | D | D | Epoxy coated aluminum | 2025-01-02 | 10 | 4 | yes | piece | 1
GCHC RD 063.2/23-23 | GCHC RD | 063.2/23-23 | 4238199 | finoox | GCHC 063.2D/2x3-2501-1-D/6/80/2.10/3600/EXS/1/015023 | 25229 | 3 | 2 | 2501 | Axial | 87.21 | 93081 | 95859 | 99.32 | 100213 | 101485 | 102074 | 88873 | 903.29 | 16999 | 345 | VT03145U.1 | 0.181 | 0.15 | A+ | 22.93 | 54.81 | 73.6 | FlatCompact-BCD_2x3 | 3684 | 2096 | 1165 |  |  | 560.5 | 35 | 35 | 630 | EC motor | 5060 | 1 | no | no | D | D | Epoxy coated aluminum | 2025-01-02 | 8 | 6 | yes | piece | 1
GCHC RD 050.2/13-32 | GCHC RD | 050.2/13-32 | 4240135 | finoox | GCHC 050.2C/1x3-2513-1-D/4/32/2.10/2700/AXS/1/015023 | 7015 | 3 | 1 | 2513 | Axial | 40.4 | 42638 | 43.78 | 44871 | 44998 | 44781 | 45061 | 40721 | 180.66 | 9700 | 630 | VT03011U.1 | 0.206 | 0.37 | A | 32.34 | 63.89 | 15 | FlatCompact-BCD_1x3 | 2784 | 888 | 936 |  |  | 180.3 | 28 | 28 | 500 | EC motor | 5060 | 1 | no | no | C | D | Aluminum | 2025-01-02 | 6 | 4 | yes | piece | 1
GCHC RD 063.2/12-58 | GCHC RD | 063.2/12-58 | 4242431 | finoox | GCHC 063.2D/1x2-2548-2-D/3/40/2.10/2400/EXS/1/015023 | 9238 | 2 | 1 | 2548 | Axial | 63301 | 70341 | 71624 | 72545 | 72099 | 70274 | 69764 | 62535 | 150.55 | 26322 | 1135 | VT03143U.1 | 2682 | 1937-02-01 | E | 57.77 | 89.31 | 2025-05-13 | FlatCompact-BCD_1x2 | 2484 | 1088 | 961 |  |  | 210.1 | 35 | 35 | 630 | EC motor | 5060 | 2 | no | no | D | D | Epoxy coated aluminum | 2025-01-02 | 6 | 3 | yes | piece | 1
GCHC RD 050.2/13-30 | GCHC RD | 050.2/13-30 | 4241084 | finoox | GCHC 050.2D/1x3-2512-1-D/6/40/2.10/3600/AXS/1/015023 | 9958 | 3 | 1 | 2512 | Axial | 48193 | 51084 | 52837 | 54675 | 55066 | 55935 | 56436 | 49039 | 451.65 | 9363 | 565 | VT03011U.1 | 0.153 | 0.28 | A+ | 30.32 | 62 | 36.2 | FlatCompact-BCD_1x3 | 3684 | 1088 | 936 |  |  | 297.4 | 28 | 28 | 500 | EC motor | 5060 | 1 | no | no | D | D | Aluminum | 2025-01-02 | 6 | 6 | yes | piece | 1
GCHC RD 050.2/12-33 | GCHC RD | 050.2/12-33 | 4239904 | finoox | GCHC 050.2C/1x2-2514-1-D/3/32/2.10/1800/AXS/1/015023 | 4312 | 2 | 1 | 2514 | Axial | 25834 | 27208 | 27827 | 2025-04-28 | 28464 | 28236 | 28234 | 25875 | 90.33 | 7413 | 695 | VT03011U.1 | 0.172 | 0.47 | B | 32.97 | 64.4 | 2025-06-07 | FlatCompact-BCD_1x2 | 1884 | 888 | 936 |  |  | 115.9 | 22 | 22 | 500 | EC motor | 5060 | 1 | no | no | C | D | Aluminum | 2025-01-02 | 8 | 3 | yes | piece | 1
GCHC RD 080.3/21-50 | GCHC RD | 080.3/21-50 | 6189742 | finoox | GCHC 080.3D/2x1-3481-D-D/4/80/2.10/1200/AXS/1/015023 | 7540 | 1 | 2 | 3481 | Axial | 91477 | 97763 | 101008 | 102518 | 101798 | 100719 | 100795 | 91069 | 200.73 | 30587 | 850 | VT01526 | 3434 | 2025-03-03 | E | 50.34 | 81.86 | 2025-09-20 | FlatCompact-BCD_2x1 | 1284 | 2096 | 961 |  |  | 236.4 | 42 | 42 | 800 | AC motor | 50 | D | no | no | D | D | Aluminum | 2025-01-02 | 10 | 4 | yes | piece | 1
GCHC RD 035.2/12-28 | GCHC RD | 035.2/12-28 | 4234077 | finoox | GCHC 035.2B/1x2-2344-W-D/4/24/2.10/1440/AXS/1/015023 | 2503 | 2 | 1 | 2344 | Axial | 14967 | 15555 | 2025-01-16 | 16473 | 16529 | 16733 | 16795 | 15154 | 72.26 | 3497 | 910 | VT03149U | 0.143 | 0.35 | C | 28.17 | 59.5 | 2025-09-05 | FlatCompact-BCD_1x2 | 1524 | 668 | 864 |  |  | 79.8 | 16 | 16 | 350 | AC motor | 50 | W | no | no | B | D | Aluminum | 2025-01-02 | 8 | 4 | yes | piece | 1
GCHC RD 050.2/13-45 | GCHC RD | 050.2/13-45 | 4241022 | finoox | GCHC 050.2D/1x3-2386-K-D/3/40/2.10/3600/AXS/1/015023 | 6093 | 3 | 1 | 2386 | Axial | 66291 | 69813 | 71322 | 72773 | 72778 | 72223 | 72.24 | 66495 | 225.82 | 19128 | 910 | VT01435 | 1165 | 0.92 | D | 45.04 | 76.73 | 2025-03-19 | FlatCompact-BCD_1x3 | 3684 | 1088 | 946 |  |  | 247.8 | 35 | 35 | 500 | AC motor | 60 | K | no | no | D | D | Aluminum | 2025-01-02 | 4 | 3 | yes | piece | 1
GCHC RD 050.2/21-34 | GCHC RD | 050.2/21-34 | 4236151 | finoox | GCHC 050.2D/2x1-2388-I-D/6/80/2.10/1200/EXS/1/015023 | 6707 | 1 | 2 | 2388 | Axial | 42023 | 44034 | 45829 | 47177 | 47462 | 48361 | 48739 | 42685 | 301.1 | 8555 | 710 | VT01437 | 0.312 | 0.34 | B | 34.2 | 65.71 | 2025-01-26 | FlatCompact-BCD_2x1 | 1284 | 2096 | 946 |  |  | 214.5 | 28 | 28 | 500 | AC motor | 60 | I | no | no | D | D | Epoxy coated aluminum | 2025-01-02 | 10 | 6 | yes | piece | 1
GCHC RD 050.2/13-24 | GCHC RD | 050.2/13-24 | 4241044 | finoox | GCHC 050.2D/1x3-2389-J-D/4/40/2.10/3600/EXS/1/015023 | 7265 | 3 | 1 | 2389 | Axial | 39.28 | 41406 | 42378 | 43649 | 44036 | 44212 | 44.92 | 39663 | 301.1 | 8440 | 450 | VT01437 | 0.244 | 0.17 | A | 23.88 | 55.58 | 2025-04-24 | FlatCompact-BCD_1x3 | 3684 | 1088 | 946 |  |  | 260.9 | 28 | 28 | 500 | AC motor | 60 | J | no | no | D | D | Epoxy coated aluminum | 2025-01-02 | 6 | 4 | yes | piece | 1
GCHC RD 063.2/11-27 | GCHC RD | 063.2/11-27 | 4242065 | finoox | GCHC 063.2D/1x1-2398-I-D/3/40/2.10/1200/EXS/1/015023 | 3552 | 1 | 1 | 2398 | Axial | 18197 | 18865 | 19.43 | 19827 | 19875 | 19939 | 19954 | 18342 | 75.27 | 4986 | 460 | VT01442 | 0.132 | 0.32 | B | 27.26 | 58.63 | 2025-03-06 | FlatCompact-BCD_1x1 | 1284 | 1088 | 948 |  |  | 94.4 | 16 | 16 | 630 | AC motor | 60 | I | no | no | D | D | Epoxy coated aluminum | 2025-01-02 | 10 | 3 | yes | piece | 1
GCHC RD 050.2/11-41 | GCHC RD | 050.2/11-41 | 4234413 | finoox | GCHC 050.2B/1x1-2421-1-D/4/24/2.10/720/AXS/1/015023 | 2386 | 1 | 1 | 2421 | Axial | 15739 | 15851 | 16964 | 17094 | 16886 | 17221 | 2025-04-17 | 15479 | 36.13 | 5066 | 1150 | VT03011U.1 | 0.389 | 1975-01-01 | D | 40.99 | 72.24 | 2025-02-03 | FlatCompact-BCD_1x1 | 804 | 668 | 936 |  |  | 51.1 | 16 | 16 | 500 | EC motor | 5060 | 1 | no | no | B | D | Aluminum | 2025-01-02 | 8 | 4 | yes | piece | 1
GCHC RD 050.2/22-54 | GCHC RD | 050.2/22-54 | 4236500 | finoox | GCHC 050.2D/2x2-2559-2-D/3/80/2.10/2400/AXS/1/015023 | 12132 | 2 | 2 | 2559 | Axial | 100174 | 106592 | 109.03 | 110.89 | 110591 | 109257 | 109193 | 100184 | 301.1 | 31230 | 1330 | VT03013U.1 | 1964 | 2025-08-01 | D | 53.69 | 85.37 | 2025-04-28 | FlatCompact-BCD_2x2 | 2484 | 2096 | 957 |  |  | 312.9 | 42 | 42 | 500 | EC motor | 5060 | 2 | no | no | D | D | Aluminum | 2025-01-02 | 6 | 3 | yes | piece | 1
GCHC RD 063.2/22-47 | GCHC RD | 063.2/22-47 | 4238083 | finoox | GCHC 063.2D/2x2-2558-2-D/3/80/2.10/2400/EXS/1/015023 | 14857 | 2 | 2 | 2558 | Axial | 113547 | 122685 | 124945 | 126774 | 126106 | 123526 | 123344 | 111807 | 301.1 | 40800 | 950 | VT03144U.1 | 2007 | 1 | D | 47.16 | 78.83 | 2025-04-28 | FlatCompact-BCD_2x2 | 2484 | 2096 | 973 |  |  | 315.1 | 42 | 42 | 630 | EC motor | 5060 | 2 | no | no | D | D | Epoxy coated aluminum | 2025-01-02 | 6 | 3 | yes | piece | 1
GCHC RD 045.2/13-52 | GCHC RD | 045.2/13-52 | 4234341 | finoox | GCHC 045.2B/1x3-2533-1-D/4/24/2.10/2160/AXS/1/015023 | 5495 | 3 | 1 | 2533 | Axial | 45208 | 48743 | 50107 | 50736 | 50371 | 49715 | 49805 | 44972 | 108.39 | 14369 | 1425 | VT03007U.1 | 1387 | 2025-09-01 | E | 52.36 | 83.79 | 2025-02-09 | FlatCompact-BCD_1x3 | 2244 | 668 | 885 |  |  | 121.9 | 28 | 28 | 450 | EC motor | 5060 | 1 | no | no | B | D | Aluminum | 2025-01-02 | 6 | 4 | yes | piece | 1
GCHC RD 035.2/13-43 | GCHC RD | 035.2/13-43 | 4234107 | finoox | GCHC 035.2B/1x3-2479-1-D/4/24/2.10/2160/EXS/1/015023 | 4891 | 3 | 1 | 2479 | Axial | 34658 | 36377 | 37.38 | 38116 | 38066 | 37979 | 38039 | 34775 | 108.39 | 9584 | 1475 | VT03133 | 0.465 | 1935-01-01 | C | 43.29 | 74.7 | 2025-09-08 | FlatCompact-BCD_1x3 | 2244 | 668 | 827 |  |  | 113.1 | 22 | 22 | 350 | EC motor | 5060 | 1 | no | no | B | D | Epoxy coated aluminum | 2025-01-02 | 6 | 4 | yes | piece | 1
GCHC RD 063.2/11-22 | GCHC RD | 063.2/11-22 | 4242133 | finoox | GCHC 063.2D/1x1-2504-1-D/6/40/2.10/1200/EXS/1/015023 | 5284 | 1 | 1 | 2504 | Axial | 19112 | 2025-11-20 | 20896 | 21543 | 21702 | 22096 | 22276 | 19422 | 150.55 | 3848 | 460 | VT03145U.1 | 0.057 | 0.3 | A+ | 21.69 | 53.07 | 2025-05-12 | FlatCompact-BCD_1x1 | 1284 | 1088 | 965 |  |  | 113 | 18 | 18 | 630 | EC motor | 5060 | 1 | no | no | D | D | Epoxy coated aluminum | 2025-01-02 | 12 | 6 | yes | piece | 1
GCHC RD 050.2/12-43 | GCHC RD | 050.2/12-43 | 4240890 | finoox | GCHC 050.2D/1x2-2520-1-D/3/40/2.10/2400/AXS/1/015023 | 5154 | 2 | 1 | 2520 | Axial | 43823 | 46204 | 47206 | 48.17 | 48194 | 47834 | 47.83 | 43992 | 150.55 | 12639 | 1070 | VT03011U.1 | 0.536 | 2025-04-01 | C | 43.18 | 74.71 | 2025-09-12 | FlatCompact-BCD_1x2 | 2484 | 1088 | 936 |  |  | 163.2 | 28 | 28 | 500 | EC motor | 5060 | 1 | no | no | D | D | Aluminum | 2025-01-02 | 6 | 3 | yes | piece | 1
GCHC RD 050.2/21-42 | GCHC RD | 050.2/21-42 | 4235301 | finoox | GCHC 050.2C/2x1-2520-1-D/6/64/2.10/900/EXS/1/015023 | 6341 | 1 | 2 | 2520 | Axial | 45162 | 46891 | 49125 | 50166 | 50222 | 51024 | 51381 | 45576 | 180.66 | 10447 | 1070 | VT03011U.1 | 0.609 | 2025-04-01 | C | 42.16 | 73.58 | 2025-03-16 | FlatCompact-BCD_2x1 | 984 | 1696 | 936 |  |  | 147 | 28 | 28 | 500 | EC motor | 5060 | 1 | no | no | C | D | Epoxy coated aluminum | 2025-01-02 | 12 | 6 | yes | piece | 1
GCHC RD 045.2/13-38 | GCHC RD | 045.2/13-38 | 4239372 | finoox | GCHC 045.2C/1x3-2524-1-D/6/32/2.10/2700/AXS/1/015023 | 7328 | 3 | 1 | 2524 | Axial | 40443 | 42971 | 44254 | 45685 | 45974 | 46432 | 46678 | 40934 | 270.99 | 8199 | 750 | VT03007U.1 | 0.229 | 0.37 | A | 37.65 | 69.18 | 22 | FlatCompact-BCD_1x3 | 2784 | 888 | 885 |  |  | 201.3 | 28 | 28 | 450 | EC motor | 5060 | 1 | no | no | C | D | Aluminum | 2025-01-02 | 8 | 6 | yes | piece | 1
GCHC RD 063.2/22-41 | GCHC RD | 063.2/22-41 | 4237160 | finoox | GCHC 063.2C/2x2-2555-2-D/3/64/2.10/1800/AXS/1/015023 | 12263 | 2 | 2 | 2555 | Axial | 82086 | 85946 | 88895 | 89988 | 89204 | 88702 | 88847 | 81846 | 180.66 | 29590 | 800 | VT03144U.1 | 1938-01-01 | 0.69 | D | 41.4 | 72.95 | 17 | FlatCompact-BCD_2x2 | 1884 | 1696 | 973 |  |  | 229.7 | 35 | 35 | 630 | EC motor | 5060 | 2 | no | no | C | D | Aluminum | 2025-01-02 | 6 | 3 | yes | piece | 1
GCHC RD 050.2/12-38 | GCHC RD | 050.2/12-38 | 4239922 | finoox | GCHC 050.2C/1x2-2517-1-D/3/32/2.10/1800/AXS/1/015023 | 4312 | 2 | 1 | 2517 | Axial | 30277 | 32.24 | 32988 | 33552 | 33479 | 33051 | 33022 | 30247 | 90.33 | 9521 | 880 | VT03011U.1 | 0.331 | 0.84 | C | 38.26 | 69.69 | 2025-06-07 | FlatCompact-BCD_1x2 | 1884 | 888 | 936 |  |  | 115.9 | 22 | 22 | 500 | EC motor | 5060 | 1 | no | no | C | D | Aluminum | 2025-01-02 | 8 | 3 | yes | piece | 1
GCHC RD 050.2/12-43 | GCHC RD | 050.2/12-43 | 4239951 | finoox | GCHC 050.2C/1x2-2521-1-D/6/32/2.10/1800/EXS/1/015023 | 5591 | 2 | 1 | 2521 | Axial | 48049 | 50619 | 52317 | 53521 | 53602 | 53916 | 54103 | 48423 | 180.66 | 11099 | 1135 | VT03011U.1 | 0.718 | 1965-01-01 | C | 43.39 | 74.82 | 2025-01-15 | FlatCompact-BCD_1x2 | 1884 | 888 | 936 |  |  | 142.7 | 28 | 28 | 500 | EC motor | 5060 | 1 | no | no | C | D | Epoxy coated aluminum | 2025-01-02 | 8 | 6 | yes | piece | 1
GCHC RD 080.3/13-51 | GCHC RD | 080.3/13-51 | 6064035 | finoox | GCHC 080.3D/1x3-3481-D-D/3/40/2.10/3600/AXS/1/015023 | 9366 | 3 | 1 | 3481 | Axial | 107902 | 124175 | 122824 | 126331 | 126203 | 120212 | 119521 | 106059 | 225.82 | 49354 | 850 | VT01526 | 5137 | 2025-03-03 | E | 51.4 | 83.1 | 2025-01-20 | FlatCompact-BCD_1x3 | 3684 | 1088 | 961 |  |  | 315.2 | 42 | 42 | 800 | AC motor | 50 | D | no | no | D | D | Aluminum | 2025-01-02 | 4 | 3 | yes | piece | 1
GCHC RD 050.2/13-40 | GCHC RD | 050.2/13-40 | 4240950 | finoox | GCHC 050.2D/1x3-2332-D-D/3/40/2.10/3600/AXS/1/015023 | 6093 | 3 | 1 | 2332 | Axial | 60426 | 63424 | 64939 | 66239 | 66321 | 66086 | 66053 | 60704 | 225.82 | 16716 | 850 | VT01435 | 0.738 | 0.74 | C | 40.32 | 72.01 | 2025-03-19 | FlatCompact-BCD_1x3 | 3684 | 1088 | 946 |  |  | 247.8 | 35 | 35 | 500 | AC motor | 50 | D | no | no | D | D | Aluminum | 2025-01-02 | 4 | 3 | yes | piece | 1
GCHC RD 050.2/21-29 | GCHC RD | 050.2/21-29 | 4235129 | finoox | GCHC 050.2C/2x1-2333-S-D/6/64/2.10/900/EXS/1/015023 | 5143 | 1 | 2 | 2333 | Axial | 27855 | 29081 | 30395 | 31201 | 31338 | 31961 | 32247 | 28.26 | 180.66 | 5817 | 530 | VT01435 | 0.299 | 0.35 | C | 29.39 | 60.81 | 2025-06-15 | FlatCompact-BCD_2x1 | 984 | 1696 | 946 |  |  | 155.8 | 22 | 22 | 500 | AC motor | 50 | S | no | no | C | D | Epoxy coated aluminum | 2025-01-02 | 12 | 6 | yes | piece | 1
GCHC RD 050.2/24-32 | GCHC RD | 050.2/24-32 | 4235845 | finoox | GCHC 050.2C/2x4-2337-S-D/4/64/2.10/3600/AXS/1/015023 | 12603 | 4 | 2 | 2337 | Axial | 93836 | 100945 | 102715 | 105476 | 105919 | 105015 | 105032 | 94239 | 481.75 | 22419 | 510 | VT01437 | 0.64 | 0.16 | B | 32.49 | 64.31 | 41.3 | FlatCompact-BCD_2x4 | 3684 | 1696 | 1146 |  |  | 443.4 | 42 | 42 | 500 | AC motor | 50 | S | no | no | C | D | Aluminum | 2025-01-02 | 6 | 4 | yes | piece | 1
GCHC RD 063.2/11-33 | GCHC RD | 063.2/11-33 | 4241248 | finoox | GCHC 063.2C/1x1-2414-1-D/3/32/2.10/900/AXS/1/015023 | 3606 | 1 | 1 | 2414 | Axial | 18311 | 18649 | 19652 | 19811 | 19646 | 19876 | 19985 | 18432 | 45.16 | 6201 | 770 | VT03145U.1 | 0.229 | 2015-01-01 | C | 33.23 | 64.54 | 4 | FlatCompact-BCD_1x1 | 984 | 888 | 965 |  |  | 68.3 | 18 | 18 | 630 | EC motor | 5060 | 1 | no | no | C | D | Aluminum | 2025-01-02 | 8 | 3 | yes | piece | 1
GCHC RD 050.2/22-36 | GCHC RD | 050.2/22-36 | 4236383 | finoox | GCHC 050.2D/2x2-2387-L-D/3/80/2.10/2400/EXS/1/015023 | 8181 | 2 | 2 | 2387 | Axial | 57987 | 60459 | 61.46 | 63015 | 63296 | 62962 | 62765 | 57.4 | 301.1 | 14622 | 500 | VT01435 | 0.702 | 0.37 | C | 35.82 | 67.49 | 2025-06-25 | FlatCompact-BCD_2x2 | 2484 | 2096 | 946 |  |  | 310.5 | 28 | 28 | 500 | AC motor | 60 | L | no | no | D | D | Epoxy coated aluminum | 2025-01-02 | 8 | 3 | yes | piece | 1
GCHC RD 050.2/14-53 | GCHC RD | 050.2/14-53 | 4240434 | finoox | GCHC 050.2C/1x4-2559-2-D/4/32/2.10/3600/EXS/1/015023 | 11496 | 4 | 1 | 2559 | Axial | 89.23 | 96372 | 98439 | 100.23 | 100046 | 98096 | 98157 | 88769 | 240.88 | 28063 | 1330 | VT03013U.1 | 2125 | 2025-08-01 | D | 52.51 | 84.18 | 2025-02-20 | FlatCompact-BCD_1x4 | 3684 | 888 | 957 |  |  | 250.5 | 35 | 35 | 500 | EC motor | 5060 | 2 | no | no | C | D | Epoxy coated aluminum | 2025-01-02 | 4 | 4 | yes | piece | 1
GCHC RD 080.2/11-47 | GCHC RD | 080.2/11-47 | 4242914 | finoox | GCHC 080.2D/1x1-2539-2-D/3/40/2.10/1200/AXS/1/015023 | 5260 | 1 | 1 | 2539 | Axial | 38609 | 40166 | 41897 | 42248 | 41771 | 41635 | 41766 | 38416 | 75.27 | 15160 | 850 | VT03059U.2 | 1179 | 2019-02-01 | E | 46.65 | 78.04 | 2025-01-07 | FlatCompact-BCD_1x1 | 1284 | 1088 | 1000 |  |  | 109.8 | 28 | 28 | 800 | EC motor | 5060 | 2 | no | no | D | D | Aluminum | 2025-01-02 | 8 | 3 | yes | piece | 1
GCHC RD 050.2/21-38 | GCHC RD | 050.2/21-38 | 4235282 | finoox | GCHC 050.2C/2x1-2517-1-D/4/64/2.10/900/EXS/1/015023 | 5509 | 1 | 2 | 2517 | Axial | 34204 | 34949 | 36737 | 37258 | 37126 | 37715 | 37932 | 34501 | 120.44 | 9192 | 880 | VT03011U.1 | 0.338 | 0.84 | C | 38.08 | 69.49 | 2025-07-10 | FlatCompact-BCD_2x1 | 984 | 1696 | 936 |  |  | 128 | 22 | 22 | 500 | EC motor | 5060 | 1 | no | no | C | D | Epoxy coated aluminum | 2025-01-02 | 8 | 4 | yes | piece | 1
GCHC RD 050.2/23-49 | GCHC RD | 050.2/23-49 | 4235784 | finoox | GCHC 050.2C/2x3-2522-1-D/4/64/2.10/2700/EXS/1/015023 | 14184 | 3 | 2 | 2522 | Axial | 122275 | 133089 | 135377 | 138199 | 137659 | 134584 | 134.43 | 121472 | 361.32 | 37909 | 1200 | VT03011U.1 | 1942-02-01 | 2025-09-01 | D | 49.31 | 80.96 | 32.1 | FlatCompact-BCD_2x3 | 2784 | 1696 | 936 |  |  | 325.3 | 42 | 42 | 500 | EC motor | 5060 | 1 | no | no | C | D | Epoxy coated aluminum | 2025-01-02 | 6 | 4 | yes | piece | 1
GCHC RD 063.2/11-37 | GCHC RD | 063.2/11-37 | 4241369 | finoox | GCHC 063.2C/1x1-2556-2-D/4/32/2.10/900/AXS/1/015023 | 4143 | 1 | 1 | 2556 | Axial | 24668 | 25133 | 26583 | 26808 | 26584 | 26966 | 27167 | 24468 | 60.22 | 7458 | 850 | VT03144U.1 | 0.426 | 0.77 | D | 36.95 | 68.27 | 2025-04-05 | FlatCompact-BCD_1x1 | 984 | 888 | 973 |  |  | 77.4 | 22 | 22 | 630 | EC motor | 5060 | 2 | no | no | C | D | Aluminum | 2025-01-02 | 8 | 4 | yes | piece | 1
GCHC RD 050.2/13-54 | GCHC RD | 050.2/13-54 | 4240211 | finoox | GCHC 050.2C/1x3-2561-2-D/6/32/2.10/2700/EXS/1/015023 | 10071 | 3 | 1 | 2561 | Axial | 86657 | 93658 | 95868 | 98145 | 97778 | 96755 | 96.97 | 86948 | 270.99 | 22323 | 1505 | VT03013U.1 | 2374 | 1938-01-01 | D | 54.04 | 85.59 | 2025-06-22 | FlatCompact-BCD_1x3 | 2784 | 888 | 957 |  |  | 220.8 | 35 | 35 | 500 | EC motor | 5060 | 2 | no | no | C | D | Epoxy coated aluminum | 2025-01-02 | 6 | 6 | yes | piece | 1
GCHC RD 063.2/11-55 | GCHC RD | 063.2/11-55 | 4242182 | finoox | GCHC 063.2D/1x1-2548-2-D/3/40/2.10/1200/AXS/1/015023 | 5102 | 1 | 1 | 2548 | Axial | 35691 | 36985 | 38551 | 38923 | 38.56 | 38.52 | 38635 | 35.6 | 75.27 | 13161 | 1135 | VT03143U.1 | 1341 | 1937-02-01 | E | 54.92 | 86.3 | 2025-06-06 | FlatCompact-BCD_1x1 | 1284 | 1088 | 961 |  |  | 114 | 22 | 22 | 630 | EC motor | 5060 | 2 | no | no | D | D | Aluminum | 2025-01-02 | 8 | 3 | yes | piece | 1
GCHC RD 080.3/22-53 | GCHC RD | 080.3/22-53 | 6217038 | finoox | GCHC 080.3D/2x2-3481-D-D/4/80/2.10/2400/AXS/1/015023 | 15983 | 2 | 2 | 3481 | Axial | 191462 | 197.44 | 206102 | 208202 | 206641 | 206654 | 207592 | 190619 | 401.46 | 61173 | 850 | VT01526 | 6868 | 2025-03-03 | E | 53.2 | 84.87 | 39.5 | FlatCompact-BCD_2x2 | 2484 | 2096 | 961 |  |  | 438.3 | 54 | 54 | 800 | AC motor | 50 | D | no | no | D | D | Aluminum | 2025-01-02 | 4 | 4 | yes | piece | 1
GCHC RD 080.3/11-49 | GCHC RD | 080.3/11-49 | 6180036 | finoox | GCHC 080.3D/1x1-3560-2-D/6/40/2.10/1200/AXS/1/015023 | 6583 | 1 | 1 | 3560 | Axial | 61935 | 65.71 | 68527 | 69499 | 69133 | 68981 | 69332 | 61918 | 150.55 | 16812 | 990 | VT01445U.3 | 2119 | 2025-01-03 | E | 48.85 | 80.23 | 2025-08-13 | FlatCompact-BCD_1x1 | 1284 | 1088 | 970 |  |  | 141.7 | 35 | 35 | 800 | EC motor | 5060 | 2 | no | no | D | D | Aluminum | 2025-01-02 | 10 | 6 | yes | piece | 1
GCHC RD 050.2/23-38 | GCHC RD | 050.2/23-38 | 4235607 | finoox | GCHC 050.2C/2x3-2336-D-D/6/64/2.10/2700/EXS/1/015023 | 12663 | 3 | 2 | 2336 | Axial | 92585 | 98683 | 101433 | 104497 | 105113 | 105497 | 105.89 | 93494 | 541.97 | 19516 | 660 | VT01437 | 0.771 | 0.33 | B | 37.7 | 69.36 | 45.1 | FlatCompact-BCD_2x3 | 2784 | 1696 | 946 |  |  | 390.9 | 35 | 35 | 500 | AC motor | 50 | D | no | no | C | D | Epoxy coated aluminum | 2025-01-02 | 8 | 6 | yes | piece | 1
GCHC RD 050.2/21-30 | GCHC RD | 050.2/21-30 | 4235127 | finoox | GCHC 050.2C/2x1-2333-S-D/3/64/2.10/900/EXS/1/015023 | 3934 | 1 | 2 | 2333 | Axial | 23679 | 24437 | 25417 | 25848 | 25856 | 26034 | 26114 | 23839 | 90.33 | 6841 | 530 | VT01435 | 0.298 | 0.35 | C | 30.16 | 61.58 | 8 | FlatCompact-BCD_2x1 | 984 | 1696 | 946 |  |  | 128.2 | 18 | 18 | 500 | AC motor | 50 | S | no | no | C | D | Epoxy coated aluminum | 2025-01-02 | 12 | 3 | yes | piece | 1
GCHC RD 050.2/22-46 | GCHC RD | 050.2/22-46 | 4236374 | finoox | GCHC 050.2D/2x2-2386-K-D/3/80/2.10/2400/AXS/1/015023 | 7719 | 2 | 2 | 2386 | Axial | 88152 | 92866 | 94981 | 96924 | 96955 | 96198 | 96214 | 88488 | 301.1 | 25504 | 910 | VT01435 | 1553 | 0.92 | D | 46.31 | 77.98 | 2025-09-26 | FlatCompact-BCD_2x2 | 2484 | 2096 | 946 |  |  | 311.8 | 35 | 35 | 500 | AC motor | 60 | K | no | no | D | D | Aluminum | 2025-01-02 | 6 | 3 | yes | piece | 1
GCHC RD 050.2/23-53 | GCHC RD | 050.2/23-53 | 4236568 | finoox | GCHC 050.2D/2x3-2347-D-D/6/80/2.10/3600/AXS/1/015023 | 16485 | 3 | 2 | 2347 | Axial | 220433 | 231957 | 240262 | 246633 | 247176 | 249067 | 250488 | 222643 | 903.29 | 48562 | 1390 | VT03150U | 3974 | 1941-01-01 | D | 53.01 | 84.88 | 78.2 | FlatCompact-BCD_2x3 | 3684 | 2096 | 1119 |  |  | 591.5 | 54 | 54 | 500 | AC motor | 50 | D | no | no | D | D | Aluminum | 2025-01-02 | 4 | 6 | yes | piece | 1
GCHC RD 050.2/22-59 | GCHC RD | 050.2/22-59 | 4235460 | finoox | GCHC 050.2C/2x2-2410-2-D/3/64/2.10/1800/AXS/1/015023 | 10625 | 2 | 2 | 2410 | Axial | 94945 | 100551 | 103996 | 105076 | 103757 | 102673 | 102731 | 94147 | 180.66 | 38991 | 1770 | VT03013U.1 | 4857 | 2025-01-02 | E | 59.16 | 90.7 | 2025-02-18 | FlatCompact-BCD_2x2 | 1884 | 1696 | 957 |  |  | 230.1 | 42 | 42 | 500 | EC motor | 5060 | 2 | no | no | C | D | Aluminum | 2025-01-02 | 6 | 3 | yes | piece | 1
GCHC RD 063.2/11-61 | GCHC RD | 063.2/11-61 | 4241343 | finoox | GCHC 063.2C/1x1-2551-2-D/4/32/2.10/900/AXS/1/015023 | 4940 | 1 | 1 | 2551 | Axial | 34178 | 34719 | 36975 | 37082 | 36484 | 36.9 | 37232 | 34075 | 60.22 | 12566 | 1360 | VT03143U.1 | 2507 | 4 | E | 61.16 | 92.48 | 2025-04-05 | FlatCompact-BCD_1x1 | 984 | 888 | 961 |  |  | 95.4 | 22 | 22 | 630 | EC motor | 5060 | 2 | no | no | C | D | Aluminum | 2025-01-02 | 8 | 4 | yes | piece | 1
GCHC RD 063.2/13-34 | GCHC RD | 063.2/13-34 | 4242657 | finoox | GCHC 063.2D/1x3-2510-1-D/4/40/2.10/3600/AXS/1/015023 | 10140 | 3 | 1 | 2510 | Axial | 77463 | 81215 | 83527 | 85431 | 85587 | 85668 | 85989 | 78013 | 301.1 | 19130 | 695 | VT03145U.1 | 0.466 | 0.9 | A | 34.42 | 66.12 | 2025-02-25 | FlatCompact-BCD_1x3 | 3684 | 1088 | 965 |  |  | 257.2 | 35 | 35 | 630 | EC motor | 5060 | 1 | no | no | D | D | Aluminum | 2025-01-02 | 4 | 4 | yes | piece | 1
GCHC RD 080.2/23-44 | GCHC RD | 080.2/23-44 | 4239074 | finoox | GCHC 080.2D/2x3-2542-2-D/3/80/2.10/3600/EXS/1/015023 | 27006 | 3 | 2 | 2542 | Axial | 175944 | 190431 | 193901 | 196605 | 196328 | 190985 | 190774 | 172576 | 451.65 | 64907 | 615 | VT03060U.1 | 2637 | 0.92 | C | 44.06 | 75.94 | 43.2 | FlatCompact-BCD_2x3 | 3684 | 2096 | 1163 |  |  | 490.5 | 54 | 54 | 800 | EC motor | 5060 | 2 | no | no | D | D | Epoxy coated aluminum | 2025-01-02 | 4 | 3 | yes | piece | 1
GCHC RD 063.2/24-64 | GCHC RD | 063.2/24-64 | 4237537 | finoox | GCHC 063.2C/2x4-2547-2-D/4/64/2.10/3600/AXS/1/015023 | 31102 | 4 | 2 | 2547 | Axial | 214922 | 241768 | 241069 | 246778 | 247666 | 238586 | 237453 | 212105 | 481.75 | 76576 | 1055 | VT03143U.1 | 9497 | 2025-01-02 | E | 64.43 | 96.26 | 44 | FlatCompact-BCD_2x4 | 3684 | 1696 | 1161 |  |  | 614.1 | 54 | 54 | 630 | EC motor | 5060 | 2 | no | no | C | D | Aluminum | 2025-01-02 | 4 | 4 | yes | piece | 1
GCHC RD 063.2/14-63 | GCHC RD | 063.2/14-63 | 4241949 | finoox | GCHC 063.2C/1x4-2548-2-D/4/32/2.10/3600/AXS/1/015023 | 15222 | 4 | 1 | 2548 | Axial | 110947 | 125936 | 125129 | 128701 | 128917 | 123633 | 122728 | 109264 | 240.88 | 41262 | 1135 | VT03143U.1 | 5829 | 1937-02-01 | E | 63.02 | 94.69 | 2025-08-20 | FlatCompact-BCD_1x4 | 3684 | 888 | 961 |  |  | 326.6 | 42 | 42 | 630 | EC motor | 5060 | 2 | no | no | C | D | Aluminum | 2025-01-02 | 4 | 4 | yes | piece | 1
GCHC RD 050.2/21-29 | GCHC RD | 050.2/21-29 | 4236194 | finoox | GCHC 050.2D/2x1-2512-1-D/3/80/2.10/1200/AXS/1/015023 | 5651 | 1 | 2 | 2512 | Axial | 26911 | 27925 | 28721 | 29403 | 29548 | 29788 | 29881 | 27217 | 150.55 | 6619 | 565 | VT03011U.1 | 0.098 | 0.28 | A+ | 29.28 | 60.79 | 2025-02-13 | FlatCompact-BCD_2x1 | 1284 | 2096 | 936 |  |  | 162.5 | 22 | 22 | 500 | EC motor | 5060 | 1 | no | no | D | D | Aluminum | 2025-01-02 | 10 | 3 | yes | piece | 1
GCHC RD 063.2/22-41 | GCHC RD | 063.2/22-41 | 4238060 | finoox | GCHC 063.2D/2x2-2554-2-D/4/80/2.10/2400/EXS/1/015023 | 16237 | 2 | 2 | 2554 | Axial | 116.34 | 122742 | 125753 | 128431 | 128.53 | 127898 | 127996 | 116893 | 401.46 | 31104 | 750 | VT03144U.1 | 1045 | 0.6 | B | 41.24 | 72.92 | 36.3 | FlatCompact-BCD_2x2 | 2484 | 2096 | 973 |  |  | 344.3 | 42 | 42 | 630 | EC motor | 5060 | 2 | no | no | D | D | Epoxy coated aluminum | 2025-01-02 | 6 | 4 | yes | piece | 1
GCHC RD 080.3/22-47 | GCHC RD | 080.3/22-47 | 6204968 | finoox | GCHC 080.3D/2x2-3563-2-D/4/80/2.10/2400/AXS/1/015023 | 23166 | 2 | 2 | 3563 | Axial | 149096 | 161195 | 164.93 | 168035 | 167187 | 164802 | 164707 | 148358 | 401.46 | 45278 | 670 | VT01445U.3 | 2611 | 2015-01-01 | D | 47.43 | 79.11 | 39.4 | FlatCompact-BCD_2x2 | 2484 | 2096 | 970 |  |  | 440.5 | 54 | 54 | 800 | EC motor | 5060 | 2 | no | no | D | D | Aluminum | 2025-01-02 | 6 | 4 | yes | piece | 1
GCHC RD 050.2/22-30 | GCHC RD | 050.2/22-30 | 4235376 | finoox | GCHC 050.2C/2x2-2337-S-D/4/64/2.10/1800/EXS/1/015023 | 7173 | 2 | 2 | 2337 | Axial | 47885 | 50034 | 51447 | 52707 | 53033 | 53359 | 53488 | 48403 | 240.88 | 11209 | 510 | VT01437 | 0.32 | 0.16 | B | 29.77 | 61.3 | 2025-06-20 | FlatCompact-BCD_2x2 | 1884 | 1696 | 946 |  |  | 235.6 | 28 | 28 | 500 | AC motor | 50 | S | no | no | C | D | Epoxy coated aluminum | 2025-01-02 | 8 | 4 | yes | piece | 1
GCHC RD 050.2/23-52 | GCHC RD | 050.2/23-52 | 4235629 | finoox | GCHC 050.2C/2x3-2349-I-D/4/64/2.10/2700/EXS/1/015023 | 11029 | 3 | 2 | 2349 | Axial | 156647 | 163389 | 169199 | 171461 | 169959 | 169848 | 170246 | 156456 | 361.32 | 50506 | 1590 | VT03150U | 5327 | 2025-07-01 | E | 52.36 | 84.01 | 34.7 | FlatCompact-BCD_2x3 | 2784 | 1696 | 919 |  |  | 358.1 | 54 | 54 | 500 | AC motor | 60 | I | no | no | C | D | Epoxy coated aluminum | 2025-01-02 | 4 | 4 | yes | piece | 1
GCHC RD 050.2/21-32 | GCHC RD | 050.2/21-32 | 4235205 | finoox | GCHC 050.2C/2x1-2388-I-D/6/64/2.10/900/EXS/1/015023 | 5123 | 1 | 2 | 2388 | Axial | 33351 | 34728 | 36348 | 37227 | 37.36 | 38063 | 38414 | 33.8 | 180.66 | 7196 | 710 | VT01437 | 0.328 | 0.34 | C | 32.38 | 63.8 | 2025-06-15 | FlatCompact-BCD_2x1 | 984 | 1696 | 946 |  |  | 150.7 | 22 | 22 | 500 | AC motor | 60 | I | no | no | C | D | Epoxy coated aluminum | 2025-01-02 | 12 | 6 | yes | piece | 1
GCHC RD 050.2/22-28 | GCHC RD | 050.2/22-28 | 4236406 | finoox | GCHC 050.2D/2x2-2391-L-D/6/80/2.10/2400/AXS/1/015023 | 10587 | 2 | 2 | 2391 | Axial | 63819 | 67738 | 70086 | 72.54 | 73 | 74047 | 74713 | 64892 | 602.19 | 12443 | 520 | VT01437 | 0.407 | 0.18 | B | 2025-08-27 | 59.47 | 50.4 | FlatCompact-BCD_2x2 | 2484 | 2096 | 946 |  |  | 391.1 | 35 | 35 | 500 | AC motor | 60 | L | no | no | D | D | Aluminum | 2025-01-02 | 10 | 6 | yes | piece | 1
GCHC RD 050.2/14-47 | GCHC RD | 050.2/14-47 | 4240267 | finoox | GCHC 050.2C/1x4-2348-S-D/3/32/2.10/3600/EXS/1/015023 | 6513 | 4 | 1 | 2348 | Axial | 71.94 | 78367 | 79634 | 80.66 | 80604 | 78293 | 78081 | 71332 | 180.66 | 27214 | 1180 | VT03150U | 2105 | 0.9 | D | 46.87 | 78.53 | 2025-05-15 | FlatCompact-BCD_1x4 | 3684 | 888 | 919 |  |  | 233.2 | 35 | 35 | 500 | AC motor | 50 | S | no | no | C | D | Epoxy coated aluminum | 2025-01-02 | 4 | 3 | yes | piece | 1
GCHC RD 045.2/13-49 | GCHC RD | 045.2/13-49 | 4239363 | finoox | GCHC 045.2C/1x3-2419-1-D/6/32/2.10/2700/EXS/1/015023 | 7889 | 3 | 1 | 2419 | Axial | 68.52 | 72.63 | 74782 | 76623 | 76422 | 76862 | 77325 | 68987 | 270.99 | 15680 | 1350 | VT03007U.1 | 1139 | 1965-01-01 | D | 49.28 | 80.81 | 2025-06-22 | FlatCompact-BCD_1x3 | 2784 | 888 | 885 |  |  | 201.9 | 35 | 35 | 450 | EC motor | 5060 | 1 | no | no | C | D | Epoxy coated aluminum | 2025-01-02 | 6 | 6 | yes | piece | 1
GCHC RD 035.2/12-32 | GCHC RD | 035.2/12-32 | 4243594 | finoox | GCHC 035.2A/1x2-2345-X-D/2/20/2.10/1200/EXS/2/015023 | 1443 | 2 | 1 | 2345 | Axial | 9412 | 9888 | 10142 | 2029-10-01 | 10253 | 10141 | 10119 | 9398 | 2025-09-25 | 3960 | 1020 | VT03149U | 0.182 | 0.42 | D | 31.82 | 63.05 | 2025-01-02 | FlatCompact-A_1x2 | 1284 | 567 | 626 |  |  | 2025-06-28 | 16 | 16 | 350 | AC motor | 60 | X | no | no | A | D | Epoxy coated aluminum | 2025-01-02 | 10 | 2 | yes | piece | 1
GCHC RD 063.2/23-66 | GCHC RD | 063.2/23-66 | 4238288 | finoox | GCHC 063.2D/2x3-2551-2-D/4/80/2.10/3600/EXS/1/015023 | 28957 | 3 | 2 | 2551 | Axial | 253876 | 285217 | 286127 | 291.68 | 292836 | 283726 | 282495 | 254024 | 602.19 | 92221 | 1360 | VT03143U.1 | 14075 | 4 | E | 66.37 | 98.25 | 58.2 | FlatCompact-BCD_2x3 | 3684 | 2096 | 1161 |  |  | 618.4 | 64 | 64 | 630 | EC motor | 5060 | 2 | no | no | D | D | Epoxy coated aluminum | 2025-01-02 | 4 | 4 | yes | piece | 1
GCHC RD 050.2/22-53 | GCHC RD | 050.2/22-53 | 4235550 | finoox | GCHC 050.2C/2x2-2559-2-D/3/64/2.10/1800/AXS/1/015023 | 10539 | 2 | 2 | 2559 | Axial | 81115 | 84877 | 87781 | 88876 | 88135 | 87671 | 87814 | 80916 | 180.66 | 28979 | 1330 | VT03013U.1 | 2085 | 2025-08-01 | D | 52.83 | 84.38 | 17 | FlatCompact-BCD_2x2 | 1884 | 1696 | 957 |  |  | 228 | 35 | 35 | 500 | EC motor | 5060 | 2 | no | no | C | D | Aluminum | 2025-01-02 | 6 | 3 | yes | piece | 1
GCHC RD 045.2/21-46 | GCHC RD | 045.2/21-46 | 4234823 | finoox | GCHC 045.2C/2x1-2530-1-D/6/64/2.10/900/EXS/1/015023 | 5895 | 1 | 2 | 2530 | Axial | 39.97 | 41495 | 43514 | 44508 | 44553 | 45.37 | 45706 | 40342 | 180.66 | 8964 | 1200 | VT03007U.1 | 0.559 | 2025-01-01 | C | 46.08 | 77.48 | 2025-03-16 | FlatCompact-BCD_2x1 | 984 | 1696 | 885 |  |  | 143.6 | 28 | 28 | 450 | EC motor | 5060 | 1 | no | no | C | D | Epoxy coated aluminum | 2025-01-02 | 12 | 6 | yes | piece | 1
GCHC RD 050.2/12-56 | GCHC RD | 050.2/12-56 | 4240936 | finoox | GCHC 050.2D/1x2-2563-2-D/4/40/2.10/2400/EXS/1/015023 | 6960 | 2 | 1 | 2563 | Axial | 66941 | 71312 | 72938 | 74372 | 74166 | 73.32 | 73345 | 66864 | 200.73 | 19589 | 1680 | VT03013U.1 | 1993 | 1975-01-01 | E | 55.77 | 87.31 | 2025-04-17 | FlatCompact-BCD_1x2 | 2484 | 1088 | 957 |  |  | 187.5 | 35 | 35 | 500 | EC motor | 5060 | 2 | no | no | D | D | Epoxy coated aluminum | 2025-01-02 | 6 | 4 | yes | piece | 1
GCHC RD 050.2/12-38 | GCHC RD | 050.2/12-38 | 4239923 | finoox | GCHC 050.2C/1x2-2517-1-D/4/32/2.10/1800/AXS/1/015023 | 4624 | 2 | 1 | 2517 | Axial | 35166 | 37117 | 38121 | 38.94 | 38969 | 38824 | 38.88 | 35357 | 120.44 | 9192 | 880 | VT03011U.1 | 0.338 | 0.84 | B | 38.07 | 69.49 | 10 | FlatCompact-BCD_1x2 | 1884 | 888 | 936 |  |  | 124.6 | 22 | 22 | 500 | EC motor | 5060 | 1 | no | no | C | D | Aluminum | 2025-01-02 | 8 | 4 | yes | piece | 1
GCHC RD 050.2/14-48 | GCHC RD | 050.2/14-48 | 4240428 | finoox | GCHC 050.2C/1x4-2522-1-D/4/32/2.10/3600/EXS/1/015023 | 9375 | 4 | 1 | 2522 | Axial | 84297 | 90277 | 92386 | 94121 | 93732 | 92582 | 92654 | 84477 | 240.88 | 25273 | 1200 | VT03011U.1 | 1614 | 2025-09-01 | D | 47.54 | 79.2 | 2025-02-20 | FlatCompact-BCD_1x4 | 3684 | 888 | 936 |  |  | 232.1 | 35 | 35 | 500 | EC motor | 5060 | 1 | no | no | C | D | Epoxy coated aluminum | 2025-01-02 | 4 | 4 | yes | piece | 1
GCHC RD 050.2/24-51 | GCHC RD | 050.2/24-51 | 4236019 | finoox | GCHC 050.2C/2x4-2522-1-D/3/64/2.10/3600/EXS/1/015023 | 17126 | 4 | 2 | 2522 | Axial | 141101 | 152865 | 155.63 | 157787 | 157576 | 153426 | 153065 | 138397 | 361.32 | 52233 | 1200 | VT03011U.1 | 3157 | 2025-09-01 | D | 50.6 | 82.42 | 34.6 | FlatCompact-BCD_2x4 | 3684 | 1696 | 1136 |  |  | 394.7 | 54 | 54 | 500 | EC motor | 5060 | 1 | no | no | C | D | Epoxy coated aluminum | 2025-01-02 | 4 | 3 | yes | piece | 1
GCHC RD 050.2/21-31 | GCHC RD | 050.2/21-31 | 4235256 | finoox | GCHC 050.2C/2x1-2513-1-D/6/64/2.10/900/AXS/1/015023 | 5942 | 1 | 2 | 2513 | Axial | 28662 | 29928 | 31303 | 32136 | 32279 | 32933 | 33.24 | 29078 | 180.66 | 5951 | 630 | VT03011U.1 | 0.142 | 0.37 | A | 2025-07-30 | 62.11 | 2025-06-15 | FlatCompact-BCD_2x1 | 984 | 1696 | 936 |  |  | 145.9 | 22 | 22 | 500 | EC motor | 5060 | 1 | no | no | C | D | Aluminum | 2025-01-02 | 12 | 6 | yes | piece | 1
GCHC RD 050.2/13-46 | GCHC RD | 050.2/13-46 | 4234727 | finoox | GCHC 050.2B/1x3-2521-1-D/4/24/2.10/2160/EXS/1/015023 | 6177 | 3 | 1 | 2521 | Axial | 44256 | 47666 | 48956 | 49762 | 49254 | 48601 | 48654 | 44.45 | 108.39 | 14587 | 1135 | VT03011U.1 | 1122 | 1965-01-01 | D | 45.89 | 77.33 | 2025-02-09 | FlatCompact-BCD_1x3 | 2244 | 668 | 936 |  |  | 127.1 | 28 | 28 | 500 | EC motor | 5060 | 1 | no | no | B | D | Epoxy coated aluminum | 2025-01-02 | 6 | 4 | yes | piece | 1
GCHC RD 040.2/12-45 | GCHC RD | 040.2/12-45 | 4234139 | finoox | GCHC 040.2B/1x2-1735-X-D/4/24/2.10/1440/EXS/1/015023 | 2751 | 2 | 1 | 1735 | Axial | 25279 | 26387 | 27315 | 27.79 | 27666 | 27715 | 27793 | 25357 | 72.26 | 7295 | 1450 | VT0605 | 0.537 | 2025-01-01 | D | 44.73 | 76.05 | 2025-01-06 | FlatCompact-BCD_1x2 | 1524 | 668 | 826 |  |  | 84 | 22 | 22 | 400 | AC motor | 60 | X | no | no | B | D | Epoxy coated aluminum | 2025-01-02 | 8 | 4 | yes | piece | 1
GCHC RD 050.2/12-27 | GCHC RD | 050.2/12-27 | 4239784 | finoox | GCHC 050.2C/1x2-2337-S-D/4/32/2.10/1800/EXS/1/015023 | 3791 | 2 | 1 | 2337 | Axial | 23943 | 25019 | 25726 | 26357 | 26519 | 26681 | 26745 | 24203 | 120.44 | 5605 | 510 | VT01437 | 0.16 | 0.16 | B | 26.86 | 58.29 | 10 | FlatCompact-BCD_1x2 | 1884 | 888 | 946 |  |  | 129.4 | 22 | 22 | 500 | AC motor | 50 | S | no | no | C | D | Epoxy coated aluminum | 2025-01-02 | 8 | 4 | yes | piece | 1
GCHC RD 050.2/12-27 | GCHC RD | 050.2/12-27 | 4234520 | finoox | GCHC 050.2B/1x2-2385-J-D/3/24/2.10/1440/AXS/1/015023 | 2703 | 2 | 1 | 2385 | Axial | 15094 | 15674 | 16168 | 16475 | 16475 | 16528 | 16536 | 15228 | 54.2 | 4231 | 430 | VT01435 | 0.267 | 0.32 | D | 27.27 | 58.62 | 2025-05-04 | FlatCompact-BCD_1x2 | 1524 | 668 | 946 |  |  | 92.4 | 16 | 16 | 500 | AC motor | 60 | J | no | no | B | D | Aluminum | 2025-01-02 | 8 | 3 | yes | piece | 1
GCHC RD 063.2/24-49 | GCHC RD | 063.2/24-49 | 4237452 | finoox | GCHC 063.2C/2x4-2413-2-D/3/64/2.10/3600/AXS/1/015023 | 22841 | 4 | 2 | 2413 | Axial | 169362 | 193418 | 191973 | 197051 | 196921 | 188096 | 187371 | 166521 | 361.32 | 74936 | 1000 | VT03144U.1 | 5264 | 2025-01-01 | E | 49.03 | 80.86 | 34.6 | FlatCompact-BCD_2x4 | 3684 | 1696 | 1173 |  |  | 435.4 | 54 | 54 | 630 | EC motor | 5060 | 2 | no | no | C | D | Aluminum | 2025-01-02 | 4 | 3 | yes | piece | 1
GCHC RD 063.2/12-29 | GCHC RD | 063.2/12-29 | 4242313 | finoox | GCHC 063.2D/1x2-2398-I-D/6/40/2.10/2400/EXS/1/015023 | 7878 | 2 | 1 | 2398 | Axial | 43.28 | 45827 | 47247 | 48744 | 49099 | 49689 | 49979 | 43937 | 301.1 | 8769 | 460 | VT01442 | 0.277 | 0.32 | B | 28.51 | 60.05 | 2025-06-24 | FlatCompact-BCD_1x2 | 2484 | 1088 | 948 |  |  | 215.4 | 28 | 28 | 630 | AC motor | 60 | I | no | no | D | D | Epoxy coated aluminum | 2025-01-02 | 8 | 6 | yes | piece | 1
GCHC RD 045.2/11-45 | GCHC RD | 045.2/11-45 | 4239178 | finoox | GCHC 045.2C/1x1-2419-1-D/3/32/2.10/900/AXS/1/015023 | 2589 | 1 | 1 | 2419 | Axial | 17365 | 17654 | 18582 | 18748 | 18613 | 18826 | 18934 | 17456 | 45.16 | 5704 | 1350 | VT03007U.1 | 0.369 | 1965-01-01 | D | 44.85 | 76.14 | 2025-09-03 | FlatCompact-BCD_1x1 | 984 | 888 | 885 |  |  | 65.6 | 16 | 16 | 450 | EC motor | 5060 | 1 | no | no | C | D | Aluminum | 2025-01-02 | 8 | 3 | yes | piece | 1
GCHC RD 063.2/12-30 | GCHC RD | 063.2/12-30 | 4241439 | finoox | GCHC 063.2C/1x2-2400-K-D/4/32/2.10/1800/EXS/1/015023 | 5280 | 2 | 1 | 2400 | Axial | 31488 | 33118 | 34.02 | 34778 | 34834 | 34.82 | 34896 | 31702 | 120.44 | 8074 | 490 | VT01442 | 0.329 | 0.34 | C | 30.32 | 61.75 | 10 | FlatCompact-BCD_1x2 | 1884 | 888 | 948 |  |  | 136 | 22 | 22 | 630 | AC motor | 60 | K | no | no | C | D | Epoxy coated aluminum | 2025-01-02 | 8 | 4 | yes | piece | 1
GCHC RD 045.2/24-39 | GCHC RD | 045.2/24-39 | 4235051 | finoox | GCHC 045.2C/2x4-2523-1-D/6/64/2.10/3600/EXS/1/015023 | 18686 | 4 | 2 | 2523 | Axial | 97153 | 103156 | 106407 | 109854 | 110721 | 111871 | 112541 | 98445 | 722.63 | 19561 | 675 | VT03007U.1 | 0.469 | 0.3 | A | 39.39 | 71.19 | 60.1 | FlatCompact-BCD_2x4 | 3684 | 1696 | 1085 |  |  | 481.5 | 42 | 42 | 450 | EC motor | 5060 | 1 | no | no | C | D | Epoxy coated aluminum | 2025-01-02 | 6 | 6 | yes | piece | 1
GCHC RD 045.2/14-39 | GCHC RD | 045.2/14-39 | 4239461 | finoox | GCHC 045.2C/1x4-2524-1-D/4/32/2.10/3600/AXS/1/015023 | 8184 | 4 | 1 | 2524 | Axial | 48395 | 52214 | 53116 | 54542 | 54691 | 54146 | 54138 | 48556 | 240.88 | 11720 | 750 | VT03007U.1 | 0.302 | 0.37 | A | 38.5 | 70.15 | 2025-06-19 | FlatCompact-BCD_1x4 | 3684 | 888 | 885 |  |  | 225.8 | 28 | 28 | 450 | EC motor | 5060 | 1 | no | no | C | D | Aluminum | 2025-01-02 | 6 | 4 | yes | piece | 1
GCHC RD 050.2/14-57 | GCHC RD | 050.2/14-57 | 4240452 | finoox | GCHC 050.2C/1x4-2562-2-D/4/32/2.10/3600/EXS/1/015023 | 11557 | 4 | 1 | 2562 | Axial | 97901 | 108249 | 109542 | 111464 | 111.63 | 108688 | 108237 | 96906 | 240.88 | 33921 | 1595 | VT03013U.1 | 3627 | 1965-01-01 | E | 56.51 | 88.17 | 2025-08-20 | FlatCompact-BCD_1x4 | 3684 | 888 | 957 |  |  | 251.7 | 42 | 42 | 500 | EC motor | 5060 | 2 | no | no | C | D | Epoxy coated aluminum | 2025-01-02 | 4 | 4 | yes | piece | 1
GCHC RD 050.2/24-59 | GCHC RD | 050.2/24-59 | 4236044 | finoox | GCHC 050.2C/2x4-2562-2-D/4/64/2.10/3600/EXS/1/015023 | 23038 | 4 | 2 | 2562 | Axial | 195802 | 216499 | 219084 | 222928 | 223261 | 217376 | 216474 | 193812 | 481.75 | 67842 | 1595 | VT03013U.1 | 7255 | 1965-01-01 | E | 59.36 | 91.18 | 44 | FlatCompact-BCD_2x4 | 3684 | 1696 | 1157 |  |  | 466.2 | 54 | 54 | 500 | EC motor | 5060 | 2 | no | no | C | D | Epoxy coated aluminum | 2025-01-02 | 4 | 4 | yes | piece | 1
GCHC RD 050.2/21-38 | GCHC RD | 050.2/21-38 | 4236229 | finoox | GCHC 050.2D/2x1-2517-1-D/6/80/2.10/1200/EXS/1/015023 | 7857 | 1 | 2 | 2517 | Axial | 47543 | 49751 | 51744 | 53174 | 53501 | 54408 | 54831 | 48258 | 301.1 | 9841 | 880 | VT03011U.1 | 0.323 | 0.84 | B | 38.44 | 69.95 | 2025-01-26 | FlatCompact-BCD_2x1 | 1284 | 2096 | 936 |  |  | 209.7 | 28 | 28 | 500 | EC motor | 5060 | 1 | no | no | D | D | Epoxy coated aluminum | 2025-01-02 | 10 | 6 | yes | piece | 1
GCHC RD 080.2/12-48 | GCHC RD | 080.2/12-48 | 4243175 | finoox | GCHC 080.2D/1x2-2536-2-D/6/40/2.10/2400/EXS/1/015023 | 11500 | 2 | 1 | 2536 | Axial | 84.69 | 89398 | 92277 | 94427 | 94482 | 94748 | 95104 | 85325 | 301.1 | 19914 | 700 | VT03059U.2 | 1382 | 2025-04-01 | D | 48.18 | 79.73 | 2025-04-25 | FlatCompact-BCD_1x2 | 2484 | 1088 | 1000 |  |  | 243.9 | 35 | 35 | 800 | EC motor | 5060 | 2 | no | no | D | D | Epoxy coated aluminum | 2025-01-02 | 6 | 6 | yes | piece | 1
GCHC RD 045.2/21-43 | GCHC RD | 045.2/21-43 | 4234807 | finoox | GCHC 045.2C/2x1-2528-1-D/4/64/2.10/900/AXS/1/015023 | 4832 | 1 | 2 | 2528 | Axial | 32205 | 33364 | 34887 | 35492 | 35492 | 35916 | 36044 | 32458 | 120.44 | 8304 | 1050 | VT03007U.1 | 0.377 | 0.84 | C | 43.04 | 74.44 | 2025-07-10 | FlatCompact-BCD_2x1 | 984 | 1696 | 885 |  |  | 124.5 | 22 | 22 | 450 | EC motor | 5060 | 1 | no | no | C | D | Aluminum | 2025-01-02 | 12 | 4 | yes | piece | 1
GCHC RD 045.2/24-50 | GCHC RD | 045.2/24-50 | 4235087 | finoox | GCHC 045.2C/2x4-2529-1-D/6/64/2.10/3600/EXS/1/015023 | 18819 | 4 | 2 | 2529 | Axial | 149629 | 161399 | 165034 | 169624 | 170305 | 169411 | 169799 | 150384 | 722.63 | 33508 | 1125 | VT03007U.1 | 1859 | 1 | C | 50.31 | 82.12 | 62.7 | FlatCompact-BCD_2x4 | 3684 | 1696 | 1085 |  |  | 486.4 | 54 | 54 | 450 | EC motor | 5060 | 1 | no | no | C | D | Epoxy coated aluminum | 2025-01-02 | 6 | 6 | yes | piece | 1
GCHC RD 050.2/11-49 | GCHC RD | 050.2/11-49 | 4240699 | finoox | GCHC 050.2D/1x1-2790-K-D/4/40/2.10/1200/AXS/1/015023 | 2743 | 1 | 1 | 2790 | Axial | 34969 | 36674 | 38038 | 38649 | 38553 | 38547 | 38723 | 35068 | 100.37 | 9853 | 1640 | VT03150U | 0.934 | 1964-01-01 | D | 49.37 | 80.74 | 2025-06-08 | FlatCompact-BCD_1x1 | 1284 | 1088 | 919 |  |  | 102.7 | 22 | 22 | 500 | AC motor | 60 | K | no | no | D | D | Aluminum | 2025-01-02 | 10 | 4 | yes | piece | 1
GCHC RD 080.3/23-42 | GCHC RD | 080.3/23-42 | 6057393 | finoox | GCHC 080.3D/2x3-3489-J-D/3/80/2.10/3600/EXS/1/015023 | 21730 | 3 | 2 | 3489 | Axial | 157391 | 168132 | 171504 | 174218 | 173503 | 170902 | 170742 | 156924 | 451.65 | 52545 | 480 | VT01371 | 3424 | 2025-01-01 | D | 42.02 | 73.9 | 43.2 | FlatCompact-BCD_2x3 | 3684 | 2096 | 1155 |  |  | 600.3 | 54 | 54 | 800 | AC motor | 60 | J | no | no | D | D | Epoxy coated aluminum | 2025-01-02 | 4 | 3 | yes | piece | 1
GCHC RD 050.3/12-47 | GCHC RD | 050.3/12-47 | 6080751 | finoox | GCHC 050.3C/1x2-3616-W-D/3/32/2.10/1800/EXS/1/015023 | 3491 | 2 | 1 | 3616 | Axial | 39.09 | 40809 | 42145 | 42677 | 42358 | 42132 | 42171 | 39022 | 90.33 | 14348 | 1240 | VT01524 | 1338 | 2025-02-03 | E | 46.83 | 78.26 | 8 | FlatCompact-BCD_1x2 | 1884 | 888 | 946 |  |  | 128.4 | 28 | 28 | 500 | AC motor | 50 | W | no | no | C | D | Epoxy coated aluminum | 2025-01-02 | 6 | 3 | yes | piece | 1
GCHC RD 050.2/11-27 | GCHC RD | 050.2/11-27 | 4234353 | finoox | GCHC 050.2B/1x1-2333-S-D/3/24/2.10/720/EXS/1/015023 | 1816 | 1 | 1 | 2333 | Axial | 8384 | 8601 | 9013 | 9127 | 9087 | 9193 | 9237 | 8429 | 2025-01-27 | 2646 | 530 | VT01435 | 0.15 | 0.35 | D | 26.66 | 57.91 | 2025-04-02 | FlatCompact-BCD_1x1 | 804 | 668 | 946 |  |  | 52.8 | 16 | 16 | 500 | AC motor | 50 | S | no | no | B | D | Epoxy coated aluminum | 2025-01-02 | 12 | 3 | yes | piece | 1
GCHC RD 050.2/22-32 | GCHC RD | 050.2/22-32 | 4236368 | finoox | GCHC 050.2D/2x2-2385-J-D/3/80/2.10/2400/AXS/1/015023 | 7649 | 2 | 2 | 2385 | Axial | 51775 | 54691 | 55712 | 57203 | 57.53 | 57407 | 57363 | 52274 | 301.1 | 12655 | 430 | VT01435 | 0.529 | 0.32 | C | 32.33 | 64 | 2025-06-25 | FlatCompact-BCD_2x2 | 2484 | 2096 | 946 |  |  | 310.5 | 28 | 28 | 500 | AC motor | 60 | J | no | no | D | D | Aluminum | 2025-01-02 | 8 | 3 | yes | piece | 1
GCHC RD 050.2/12-35 | GCHC RD | 050.2/12-35 | 4240794 | finoox | GCHC 050.2D/1x2-2388-I-D/3/40/2.10/2400/AXS/1/015023 | 4059 | 2 | 1 | 2388 | Axial | 33671 | 36.08 | 36637 | 37535 | 37.62 | 37175 | 37.12 | 33749 | 150.55 | 9108 | 710 | VT01437 | 0.303 | 0.34 | B | 34.86 | 66.39 | 2025-04-12 | FlatCompact-BCD_1x2 | 2484 | 1088 | 946 |  |  | 167.3 | 22 | 22 | 500 | AC motor | 60 | I | no | no | D | D | Aluminum | 2025-01-02 | 8 | 3 | yes | piece | 1
GCHC RD 050.2/23-48 | GCHC RD | 050.2/23-48 | 4235714 | finoox | GCHC 050.2C/2x3-2421-1-D/3/64/2.10/2700/AXS/1/015023 | 12627 | 3 | 2 | 2421 | Axial | 114331 | 119.14 | 123146 | 124777 | 123955 | 123513 | 123707 | 114.3 | 270.99 | 38893 | 1150 | VT03011U.1 | 2117 | 1975-01-01 | D | 47.77 | 79.43 | 2025-01-25 | FlatCompact-BCD_2x3 | 2784 | 1696 | 936 |  |  | 299.4 | 42 | 42 | 500 | EC motor | 5060 | 1 | no | no | C | D | Aluminum | 2025-01-02 | 4 | 3 | yes | piece | 1
GCHC RD 063.2/13-37 | GCHC RD | 063.2/13-37 | 4241732 | finoox | GCHC 063.2C/1x3-2511-1-D/3/32/2.10/2700/AXS/1/015023 | 7999 | 3 | 1 | 2511 | Axial | 53836 | 55934 | 57792 | 58603 | 58284 | 58183 | 58268 | 53898 | 135.49 | 17612 | 730 | VT03145U.1 | 0.596 | 1 | C | 36.69 | 68.25 | 2025-05-11 | FlatCompact-BCD_1x3 | 2784 | 888 | 965 |  |  | 170.1 | 28 | 28 | 630 | EC motor | 5060 | 1 | no | no | C | D | Aluminum | 2025-01-02 | 4 | 3 | yes | piece | 1
GCHC RD 063.2/12-36 | GCHC RD | 063.2/12-36 | 4241530 | finoox | GCHC 063.2C/1x2-2511-1-D/4/32/2.10/1800/EXS/1/015023 | 6488 | 2 | 1 | 2511 | Axial | 38657 | 41111 | 42149 | 42965 | 42906 | 42544 | 42568 | 38682 | 120.44 | 10992 | 730 | VT03145U.1 | 0.41 | 1 | C | 36 | 67.44 | 2025-04-10 | FlatCompact-BCD_1x2 | 1884 | 888 | 965 |  |  | 129.8 | 28 | 28 | 630 | EC motor | 5060 | 1 | no | no | C | D | Epoxy coated aluminum | 2025-01-02 | 8 | 4 | yes | piece | 1
GCHC RD 063.2/23-39 | GCHC RD | 063.2/23-39 | 4238259 | finoox | GCHC 063.2D/2x3-2511-1-D/6/80/2.10/3600/EXS/1/015023 | 25652 | 3 | 2 | 2511 | Axial | 172783 | 185235 | 189872 | 195412 | 196303 | 196057 | 196508 | 174085 | 903.29 | 37580 | 730 | VT03145U.1 | 1146 | 1 | B | 38.71 | 70.59 | 78.2 | FlatCompact-BCD_2x3 | 3684 | 2096 | 1165 |  |  | 569.3 | 54 | 54 | 630 | EC motor | 5060 | 1 | no | no | D | D | Epoxy coated aluminum | 2025-01-02 | 6 | 6 | yes | piece | 1
GCHC RD 063.2/23-35 | GCHC RD | 063.2/23-35 | 4238237 | finoox | GCHC 063.2D/2x3-2508-1-D/4/80/2.10/3600/AXS/1/015023 | 20390 | 3 | 2 | 2508 | Axial | 141152 | 147876 | 152071 | 155784 | 156171 | 156667 | 156991 | 142401 | 602.19 | 33838 | 615 | VT03145U.1 | 0.676 | 0.65 | A | 34.69 | 66.57 | 54.8 | FlatCompact-BCD_2x3 | 3684 | 2096 | 1165 |  |  | 479.6 | 54 | 54 | 630 | EC motor | 5060 | 1 | no | no | D | D | Aluminum | 2025-01-02 | 4 | 4 | yes | piece | 1
GCHC RD 050.2/13-54 | GCHC RD | 050.2/13-54 | 4240208 | finoox | GCHC 050.2C/1x3-2561-2-D/6/32/2.10/2700/AXS/1/015023 | 9575 | 3 | 1 | 2561 | Axial | 88401 | 95875 | 98288 | 100515 | 100224 | 99469 | 99681 | 88807 | 270.99 | 22323 | 1505 | VT03013U.1 | 2374 | 1938-01-01 | D | 54.04 | 85.59 | 2025-06-22 | FlatCompact-BCD_1x3 | 2784 | 888 | 957 |  |  | 220.8 | 35 | 35 | 500 | EC motor | 5060 | 2 | no | no | C | D | Aluminum | 2025-01-02 | 6 | 6 | yes | piece | 1
GCHC RD 080.2/11-43 | GCHC RD | 080.2/11-43 | 4242896 | finoox | GCHC 080.2D/1x1-2536-2-D/3/40/2.10/1200/AXS/1/015023 | 5198 | 1 | 1 | 2536 | Axial | 33237 | 35399 | 36469 | 36996 | 36759 | 36312 | 36313 | 33.12 | 75.27 | 12309 | 700 | VT03059U.2 | 0.665 | 2025-04-01 | D | 42.55 | 73.94 | 2025-06-06 | FlatCompact-BCD_1x1 | 1284 | 1088 | 1000 |  |  | 109.1 | 22 | 22 | 800 | EC motor | 5060 | 2 | no | no | D | D | Aluminum | 2025-01-02 | 10 | 3 | yes | piece | 1
GCHC RD 080.2/13-47 | GCHC RD | 080.2/13-47 | 4243444 | finoox | GCHC 080.2D/1x3-2536-2-D/3/40/2.10/3600/AXS/1/015023 | 13029 | 3 | 1 | 2536 | Axial | 94899 | 106133 | 106.8 | 108809 | 108889 | 105507 | 105069 | 93868 | 225.82 | 36926 | 700 | VT03059U.2 | 1996 | 2025-04-01 | D | 47.01 | 78.71 | 2025-01-20 | FlatCompact-BCD_1x3 | 3684 | 1088 | 1000 |  |  | 288.8 | 42 | 42 | 800 | EC motor | 5060 | 2 | no | no | D | D | Aluminum | 2025-01-02 | 4 | 3 | yes | piece | 1
GCHC RD 080.3/22-61 | GCHC RD | 080.3/22-61 | 6074768 | finoox | GCHC 080.3D/2x2-3558-2-D/4/80/2.10/2400/EXS/1/015023 | 24325 | 2 | 2 | 3558 | Axial | 206025 | 214569 | 222883 | 224.74 | 223547 | 221.78 | 222662 | 204987 | 401.46 | 74577 | 1060 | VT01445U.3 | 9949 | 2025-04-04 | E | 60.51 | 92.19 | 39.5 | FlatCompact-BCD_2x2 | 2484 | 2096 | 970 |  |  | 440.7 | 54 | 54 | 800 | EC motor | 5060 | 2 | no | no | D | D | Epoxy coated aluminum | 2025-01-02 | 4 | 4 | yes | piece | 1
GCHC RD 080.3/21-45 | GCHC RD | 080.3/21-45 | 6187794 | finoox | GCHC 080.3D/2x1-3563-2-D/3/80/2.10/1200/AXS/1/015023 | 9884 | 1 | 2 | 3563 | Axial | 65681 | 69867 | 71991 | 73037 | 72581 | 71746 | 71755 | 65354 | 150.55 | 24077 | 670 | VT01445U.3 | 1281 | 2015-01-01 | D | 44.66 | 76.17 | 2025-03-15 | FlatCompact-BCD_2x1 | 1284 | 2096 | 970 |  |  | 220.4 | 35 | 35 | 800 | EC motor | 5060 | 2 | no | no | D | D | Aluminum | 2025-01-02 | 10 | 3 | yes | piece | 1
GCHC RD 050.3/21-49 | GCHC RD | 050.3/21-49 | 6156992 | finoox | GCHC 050.3D/2x1-3617-X-D/3/80/2.10/1200/EXS/1/015023 | 4877 | 1 | 2 | 3617 | Axial | 51.79 | 54169 | 55846 | 56766 | 56637 | 56439 | 56441 | 51891 | 150.55 | 16798 | 1260 | VT01524 | 1828 | 2025-04-04 | E | 49.3 | 80.81 | 14 | FlatCompact-BCD_2x1 | 1284 | 2096 | 946 |  |  | 175.7 | 28 | 28 | 500 | AC motor | 60 | X | no | no | D | D | Epoxy coated aluminum | 2025-01-02 | 10 | 3 | yes | piece | 1
GCHC RD 050.2/12-39 | GCHC RD | 050.2/12-39 | 4240714 | finoox | GCHC 050.2D/1x2-2332-D-D/4/40/2.10/2400/EXS/1/015023 | 4923 | 2 | 1 | 2332 | Axial | 44045 | 47134 | 48123 | 49321 | 49463 | 49089 | 49065 | 44253 | 200.73 | 10959 | 850 | VT01435 | 0.498 | 0.74 | C | 38.52 | 70.05 | 2025-08-16 | FlatCompact-BCD_1x2 | 2484 | 1088 | 946 |  |  | 187.7 | 28 | 28 | 500 | AC motor | 50 | D | no | no | D | D | Epoxy coated aluminum | 2025-01-02 | 8 | 4 | yes | piece | 1
GCHC RD 050.2/21-38 | GCHC RD | 050.2/21-38 | 4236067 | finoox | GCHC 050.2D/2x1-2332-D-D/6/80/2.10/1200/EXS/1/015023 | 6728 | 1 | 2 | 2332 | Axial | 50466 | 52.77 | 54902 | 56375 | 56708 | 57636 | 58116 | 51205 | 301.1 | 10547 | 850 | VT01435 | 0.509 | 0.74 | C | 38.17 | 69.68 | 2025-01-26 | FlatCompact-BCD_2x1 | 1284 | 2096 | 946 |  |  | 219.7 | 28 | 28 | 500 | AC motor | 50 | D | no | no | D | D | Epoxy coated aluminum | 2025-01-02 | 10 | 6 | yes | piece | 1
GCHC RD 050.2/13-31 | GCHC RD | 050.2/13-31 | 4241017 | finoox | GCHC 050.2D/1x3-2385-J-D/4/40/2.10/3600/AXS/1/015023 | 6774 | 3 | 1 | 2385 | Axial | 42587 | 45137 | 46135 | 47502 | 47868 | 47995 | 48107 | 43147 | 301.1 | 9251 | 430 | VT01435 | 0.397 | 0.32 | B | 30.95 | 62.64 | 2025-04-24 | FlatCompact-BCD_1x3 | 3684 | 1088 | 946 |  |  | 268.7 | 28 | 28 | 500 | AC motor | 60 | J | no | no | D | D | Aluminum | 2025-01-02 | 6 | 4 | yes | piece | 1
GCHC RD 045.2/22-54 | GCHC RD | 045.2/22-54 | 4234857 | finoox | GCHC 045.2C/2x2-2409-1-D/3/64/2.10/1800/EXS/1/015023 | 8186 | 2 | 2 | 2409 | Axial | 68017 | 73541 | 74879 | 76017 | 75704 | 74105 | 73955 | 67591 | 180.66 | 24505 | 1500 | VT03007U.1 | 2065 | 2025-02-02 | E | 53.94 | 85.47 | 2025-09-16 | FlatCompact-BCD_2x2 | 1884 | 1696 | 885 |  |  | 202.5 | 35 | 35 | 450 | EC motor | 5060 | 1 | no | no | C | D | Epoxy coated aluminum | 2025-01-02 | 8 | 3 | yes | piece | 1
GCHC RD 063.2/11-42 | GCHC RD | 063.2/11-42 | 4242096 | finoox | GCHC 063.2D/1x1-2413-2-D/4/40/2.10/1200/EXS/1/015023 | 4843 | 1 | 1 | 2413 | Axial | 35471 | 37239 | 38574 | 39223 | 39065 | 39066 | 39141 | 35543 | 100.37 | 10471 | 1000 | VT03144U.1 | 0.599 | 2025-01-01 | D | 41.97 | 73.35 | 2025-06-08 | FlatCompact-BCD_1x1 | 1284 | 1088 | 973 |  |  | 103.2 | 22 | 22 | 630 | EC motor | 5060 | 2 | no | no | D | D | Epoxy coated aluminum | 2025-01-02 | 10 | 4 | yes | piece | 1
GCHC RD 050.2/11-32 | GCHC RD | 050.2/11-32 | 4240568 | finoox | GCHC 050.2D/1x1-2390-K-D/6/40/2.10/1200/AXS/1/015023 | 3216 | 1 | 1 | 2390 | Axial | 22206 | 23279 | 24239 | 24947 | 25104 | 25578 | 25.78 | 22558 | 150.55 | 4516 | 760 | VT01437 | 0.171 | 0.35 | B | 32.26 | 63.64 | 2025-04-12 | FlatCompact-BCD_1x1 | 1284 | 1088 | 946 |  |  | 114.5 | 18 | 18 | 500 | AC motor | 60 | K | no | no | D | D | Aluminum | 2025-01-02 | 10 | 6 | yes | piece | 1
GCHC RD 045.2/12-42 | GCHC RD | 045.2/12-42 | 4234256 | finoox | GCHC 045.2B/1x2-2527-1-D/3/24/2.10/1440/AXS/1/015023 | 3780 | 2 | 1 | 2527 | Axial | 20769 | 21732 | 22423 | 22764 | 22662 | 22572 | 22594 | 20785 | 54.2 | 6785 | 975 | VT03007U.1 | 0.311 | 0.68 | C | 42.14 | 73.47 | 2025-06-04 | FlatCompact-BCD_1x2 | 1524 | 668 | 885 |  |  | 79.1 | 18 | 18 | 450 | EC motor | 5060 | 1 | no | no | B | D | Aluminum | 2025-01-02 | 8 | 3 | yes | piece | 1
GCHC RD 080.2/23-19 | GCHC RD | 080.2/23-19 | 4238982 | finoox | GCHC 080.2D/2x3-2489-1-D/3/80/2.10/3600/EXS/1/015023 | 22530 | 3 | 2 | 2489 | Axial | 82146 | 87794 | 89001 | 91309 | 91737 | 90822 | 90669 | 82526 | 451.65 | 21114 | 220 | VT03062U.1 | 0.179 | 0.15 | A+ | 2025-04-19 | 51.27 | 38.5 | FlatCompact-BCD_2x3 | 3684 | 2096 | 1158 |  |  | 460.6 | 35 | 35 | 800 | EC motor | 5060 | 1 | no | no | D | D | Epoxy coated aluminum | 2025-01-02 | 6 | 3 | yes | piece | 1
GCHC RD 045.2/13-35 | GCHC RD | 045.2/13-35 | 4239368 | finoox | GCHC 045.2C/1x3-2523-1-D/4/32/2.10/2700/EXS/1/015023 | 6812 | 3 | 1 | 2523 | Axial | 34046 | 35.73 | 36622 | 37585 | 37781 | 37916 | 38017 | 34402 | 180.66 | 7879 | 675 | VT03007U.1 | 0.174 | 0.3 | A | 35.08 | 66.62 | 2025-06-14 | FlatCompact-BCD_1x3 | 2784 | 888 | 885 |  |  | 174.6 | 22 | 22 | 450 | EC motor | 5060 | 1 | no | no | C | D | Epoxy coated aluminum | 2025-01-02 | 6 | 4 | yes | piece | 1
GCHC RD 063.2/23-38 | GCHC RD | 063.2/23-38 | 4238258 | finoox | GCHC 063.2D/2x3-2511-1-D/4/80/2.10/3600/EXS/1/015023 | 21661 | 3 | 2 | 2511 | Axial | 158576 | 166573 | 171.21 | 174403 | 174975 | 174936 | 175231 | 159559 | 602.19 | 40478 | 730 | VT03145U.1 | 1083 | 1 | B | 38.42 | 70.3 | 54.8 | FlatCompact-BCD_2x3 | 3684 | 2096 | 1165 |  |  | 479.6 | 54 | 54 | 630 | EC motor | 5060 | 1 | no | no | D | D | Epoxy coated aluminum | 2025-01-02 | 4 | 4 | yes | piece | 1
GCHC RD 050.2/11-34 | GCHC RD | 050.2/11-34 | 4240629 | finoox | GCHC 050.2D/1x1-2516-1-D/3/40/2.10/1200/EXS/1/015023 | 3075 | 1 | 1 | 2516 | Axial | 17745 | 18377 | 18932 | 19315 | 19368 | 19436 | 19451 | 17876 | 75.27 | 4811 | 820 | VT03011U.1 | 0.126 | 0.68 | B | 34.45 | 65.83 | 2025-03-06 | FlatCompact-BCD_1x1 | 1284 | 1088 | 936 |  |  | 90.1 | 16 | 16 | 500 | EC motor | 5060 | 1 | no | no | D | D | Epoxy coated aluminum | 2025-01-02 | 10 | 3 | yes | piece | 1
GCHC RD 063.2/24-29 | GCHC RD | 063.2/24-29 | 4237477 | finoox | GCHC 063.2C/2x4-2502-1-D/4/64/2.10/3600/AXS/1/015023 | 21539 | 4 | 2 | 2502 | Axial | 92363 | 99246 | 100866 | 103818 | 104189 | 103.38 | 103416 | 92809 | 481.75 | 21924 | 385 | VT03145U.1 | 0.315 | 0.2 | A+ | 2025-06-28 | 60.43 | 41.3 | FlatCompact-BCD_2x4 | 3684 | 1696 | 1165 |  |  | 431.3 | 42 | 42 | 630 | EC motor | 5060 | 1 | no | no | C | D | Aluminum | 2025-01-02 | 6 | 4 | yes | piece | 1
GCHC RD 063.2/22-40 | GCHC RD | 063.2/22-40 | 4237157 | finoox | GCHC 063.2C/2x2-2554-2-D/3/64/2.10/1800/EXS/1/015023 | 12700 | 2 | 2 | 2554 | Axial | 76543 | 79826 | 82434 | 83499 | 82923 | 82525 | 82602 | 76.46 | 180.66 | 27635 | 750 | VT03144U.1 | 1147 | 0.6 | C | 39.99 | 71.53 | 17 | FlatCompact-BCD_2x2 | 1884 | 1696 | 973 |  |  | 229.7 | 35 | 35 | 630 | EC motor | 5060 | 2 | no | no | C | D | Epoxy coated aluminum | 2025-01-02 | 6 | 3 | yes | piece | 1
GCHC RD 080.3/21-33 | GCHC RD | 080.3/21-33 | 6207215 | finoox | GCHC 080.3D/2x1-3564-2-D/3/80/2.10/1200/EXS/1/015023 | 10183 | 1 | 2 | 3564 | Axial | 48999 | 51184 | 52799 | 53.7 | 53581 | 53.51 | 53522 | 49145 | 150.55 | 15422 | 440 | VT01445U.3 | 0.427 | 0.6 | B | 33.25 | 64.77 | 14 | FlatCompact-BCD_2x1 | 1284 | 2096 | 970 |  |  | 219.2 | 28 | 28 | 800 | EC motor | 5060 | 2 | no | no | D | D | Epoxy coated aluminum | 2025-01-02 | 10 | 3 | yes | piece | 1
GCHC RD 080.3/21-54 | GCHC RD | 080.3/21-54 | 6158815 | finoox | GCHC 080.3D/2x1-3561-2-D/4/80/2.10/1200/AXS/1/015023 | 10617 | 1 | 2 | 3561 | Axial | 97993 | 101668 | 106361 | 107.41 | 106325 | 106463 | 106953 | 97709 | 200.73 | 32479 | 930 | VT01445U.3 | 3375 | 1975-02-01 | E | 54.06 | 85.58 | 2025-09-20 | FlatCompact-BCD_2x1 | 1284 | 2096 | 970 |  |  | 237.7 | 42 | 42 | 800 | EC motor | 5060 | 2 | no | no | D | D | Aluminum | 2025-01-02 | 8 | 4 | yes | piece | 1
GCHC RD 050.3/12-48 | GCHC RD | 050.3/12-48 | 6122848 | finoox | GCHC 050.3C/1x2-3617-X-D/3/32/2.10/1800/EXS/1/015023 | 3491 | 2 | 1 | 3617 | Axial | 40.39 | 42.25 | 43636 | 44.17 | 43804 | 43521 | 43566 | 40282 | 90.33 | 15235 | 1260 | VT01524 | 1882 | 2025-04-04 | E | 48.47 | 79.9 | 8 | FlatCompact-BCD_1x2 | 1884 | 888 | 946 |  |  | 128.4 | 28 | 28 | 500 | AC motor | 60 | X | no | no | C | D | Epoxy coated aluminum | 2025-01-02 | 6 | 3 | yes | piece | 1
GCHC RD 040.2/13-46 | GCHC RD | 040.2/13-46 | 4234155 | finoox | GCHC 040.2B/1x3-1735-X-D/4/24/2.10/2160/EXS/1/015023 | 3608 | 3 | 1 | 1735 | Axial | 37672 | 39.74 | 40938 | 41604 | 41475 | 41259 | 41.32 | 37706 | 108.39 | 10943 | 1450 | VT0605 | 0.805 | 2025-01-01 | D | 46.39 | 77.81 | 2025-02-09 | FlatCompact-BCD_1x3 | 2244 | 668 | 826 |  |  | 119.9 | 28 | 28 | 400 | AC motor | 60 | X | no | no | B | D | Epoxy coated aluminum | 2025-01-02 | 6 | 4 | yes | piece | 1
GCHC RD 050.2/13-38 | GCHC RD | 050.2/13-38 | 4234646 | finoox | GCHC 050.2B/1x3-2354-W-D/3/24/2.10/2160/AXS/1/015023 | 3874 | 3 | 1 | 2354 | Axial | 33055 | 35.28 | 36162 | 36737 | 36407 | 35879 | 35884 | 32922 | 81.3 | 11516 | 865 | VT03093U | 0.667 | 0.97 | D | 38.01 | 69.45 | 2025-08-06 | FlatCompact-BCD_1x3 | 2244 | 668 | 919 |  |  | 126.9 | 22 | 22 | 500 | AC motor | 50 | W | no | no | B | D | Aluminum | 2025-01-02 | 6 | 3 | yes | piece | 1
GCHC RD 050.2/21-32 | GCHC RD | 050.2/21-32 | 4235197 | finoox | GCHC 050.2C/2x1-2387-L-D/3/64/2.10/900/EXS/1/015023 | 3934 | 1 | 2 | 2387 | Axial | 22698 | 23425 | 24326 | 24775 | 24788 | 24.97 | 25034 | 22863 | 90.33 | 6445 | 500 | VT01435 | 0.353 | 0.37 | D | 32.36 | 63.77 | 8 | FlatCompact-BCD_2x1 | 984 | 1696 | 946 |  |  | 128.2 | 18 | 18 | 500 | AC motor | 60 | L | no | no | C | D | Epoxy coated aluminum | 2025-01-02 | 12 | 3 | yes | piece | 1
GCHC RD 050.2/12-36 | GCHC RD | 050.2/12-36 | 4239816 | finoox | GCHC 050.2C/1x2-2355-X-D/6/32/2.10/1800/AXS/1/015023 | 4230 | 2 | 1 | 2355 | Axial | 39004 | 40.84 | 42354 | 43562 | 43672 | 44243 | 44514 | 39448 | 180.66 | 8361 | 810 | VT03093U | 0.59 | 2025-03-01 | C | 36.13 | 67.56 | 2025-01-15 | FlatCompact-BCD_1x2 | 1884 | 888 | 919 |  |  | 148.9 | 28 | 28 | 500 | AC motor | 60 | X | no | no | C | D | Aluminum | 2025-01-02 | 8 | 6 | yes | piece | 1
GCHC RD 080.2/22-29 | GCHC RD | 080.2/22-29 | 4238733 | finoox | GCHC 080.2D/2x2-2495-1-D/4/80/2.10/2400/EXS/1/015023 | 17298 | 2 | 2 | 2495 | Axial | 90514 | 97019 | 98955 | 101398 | 100558 | 100705 | 100704 | 90822 | 401.46 | 22774 | 365 | VT03062U.1 | 0.408 | 0.5 | A+ | 29.26 | 60.93 | 34.8 | FlatCompact-BCD_2x2 | 2484 | 2096 | 958 |  |  | 347.3 | 35 | 35 | 800 | EC motor | 5060 | 1 | no | no | D | D | Epoxy coated aluminum | 2025-01-02 | 8 | 4 | yes | piece | 1
GCHC RD 080.2/23-35 | GCHC RD | 080.2/23-35 | 4238940 | finoox | GCHC 080.2D/2x3-2482-1-D/3/80/2.10/3600/AXS/1/015023 | 23534 | 3 | 2 | 2482 | Axial | 146619 | 155761 | 158903 | 161923 | 161534 | 159819 | 159755 | 146622 | 451.65 | 44868 | 440 | VT03061U.1 | 1003 | 0.75 | B | 35.41 | 67.28 | 43.2 | FlatCompact-BCD_2x3 | 3684 | 2096 | 1158 |  |  | 473.1 | 54 | 54 | 800 | EC motor | 5060 | 1 | no | no | D | D | Aluminum | 2025-01-02 | 4 | 3 | yes | piece | 1
GCHC RD 063.2/12-44 | GCHC RD | 063.2/12-44 | 4242488 | finoox | GCHC 063.2D/1x2-2558-2-D/3/40/2.10/2400/AXS/1/015023 | 7308 | 2 | 1 | 2558 | Axial | 57786 | 62952 | 64367 | 65266 | 64889 | 63515 | 63452 | 57397 | 150.55 | 20400 | 950 | VT03144U.1 | 1004 | 1 | D | 44.28 | 75.82 | 2025-05-13 | FlatCompact-BCD_1x2 | 2484 | 1088 | 973 |  |  | 174.1 | 35 | 35 | 630 | EC motor | 5060 | 2 | no | no | D | D | Aluminum | 2025-01-02 | 6 | 3 | yes | piece | 1
GCHC RD 063.2/13-45 | GCHC RD | 063.2/13-45 | 4241797 | finoox | GCHC 063.2C/1x3-2558-2-D/6/32/2.10/2700/EXS/1/015023 | 11011 | 3 | 1 | 2558 | Axial | 86866 | 93918 | 96128 | 98412 | 98029 | 96992 | 97206 | 87.16 | 270.99 | 22416 | 950 | VT03144U.1 | 1873 | 1 | D | 45.27 | 76.83 | 2025-06-22 | FlatCompact-BCD_1x3 | 2784 | 888 | 973 |  |  | 222.3 | 35 | 35 | 630 | EC motor | 5060 | 2 | no | no | C | D | Epoxy coated aluminum | 2025-01-02 | 6 | 6 | yes | piece | 1
GCHC RD 045.2/13-49 | GCHC RD | 045.2/13-49 | 4234329 | finoox | GCHC 045.2B/1x3-2530-1-D/4/24/2.10/2160/AXS/1/015023 | 5495 | 3 | 1 | 2530 | Axial | 40706 | 43206 | 44587 | 45248 | 45033 | 44708 | 44799 | 40659 | 108.39 | 11948 | 1200 | VT03007U.1 | 0.84 | 2025-01-01 | D | 48.74 | 80.18 | 2025-02-09 | FlatCompact-BCD_1x3 | 2244 | 668 | 885 |  |  | 121.9 | 28 | 28 | 450 | EC motor | 5060 | 1 | no | no | B | D | Aluminum | 2025-01-02 | 6 | 4 | yes | piece | 1
GCHC RD 063.2/24-32 | GCHC RD | 063.2/24-32 | 4237489 | finoox | GCHC 063.2C/2x4-2504-1-D/4/64/2.10/3600/AXS/1/015023 | 21657 | 4 | 2 | 2504 | Axial | 111807 | 117106 | 120491 | 123418 | 123739 | 124.15 | 124413 | 112815 | 481.75 | 26729 | 460 | VT03145U.1 | 0.482 | 0.3 | A+ | 32.28 | 64.11 | 41.4 | FlatCompact-BCD_2x4 | 3684 | 1696 | 1165 |  |  | 431.5 | 42 | 42 | 630 | EC motor | 5060 | 1 | no | no | C | D | Aluminum | 2025-01-02 | 4 | 4 | yes | piece | 1
GCHC RD 063.2/22-27 | GCHC RD | 063.2/22-27 | 4237970 | finoox | GCHC 063.2D/2x2-2504-1-D/4/80/2.10/2400/EXS/1/015023 | 14851 | 2 | 2 | 2504 | Axial | 72303 | 76499 | 78227 | 80364 | 80795 | 80.81 | 80869 | 72961 | 401.46 | 16702 | 460 | VT03145U.1 | 0.216 | 0.3 | A+ | 2025-09-26 | 58.58 | 34.8 | FlatCompact-BCD_2x2 | 2484 | 2096 | 965 |  |  | 324.8 | 35 | 35 | 630 | EC motor | 5060 | 1 | no | no | D | D | Epoxy coated aluminum | 2025-01-02 | 8 | 4 | yes | piece | 1
GCHC RD 050.2/13-39 | GCHC RD | 050.2/13-39 | 4241109 | finoox | GCHC 050.2D/1x3-2516-1-D/3/40/2.10/3600/EXS/1/015023 | 8156 | 3 | 1 | 2516 | Axial | 53491 | 55981 | 57204 | 58463 | 58645 | 58551 | 58501 | 53829 | 225.82 | 14434 | 820 | VT03011U.1 | 0.378 | 0.68 | B | 38.91 | 70.6 | 2025-06-18 | FlatCompact-BCD_1x3 | 3684 | 1088 | 936 |  |  | 232.2 | 28 | 28 | 500 | EC motor | 5060 | 1 | no | no | D | D | Epoxy coated aluminum | 2025-01-02 | 4 | 3 | yes | piece | 1
GCHC RD 063.2/22-32 | GCHC RD | 063.2/22-32 | 4237985 | finoox | GCHC 063.2D/2x2-2507-1-D/4/80/2.10/2400/AXS/1/015023 | 13999 | 2 | 2 | 2507 | Axial | 87012 | 92977 | 94967 | 97424 | 97722 | 97158 | 97202 | 87457 | 401.46 | 21089 | 580 | VT03145U.1 | 0.379 | 0.55 | A+ | 31.73 | 63.41 | 34.8 | FlatCompact-BCD_2x2 | 2484 | 2096 | 965 |  |  | 324.8 | 35 | 35 | 630 | EC motor | 5060 | 1 | no | no | D | D | Aluminum | 2025-01-02 | 8 | 4 | yes | piece | 1
GCHC RD 063.2/12-62 | GCHC RD | 063.2/12-62 | 4241544 | finoox | GCHC 063.2C/1x2-2550-2-D/3/32/2.10/1800/AXS/1/015023 | 8010 | 2 | 1 | 2550 | Axial | 53331 | 57365 | 59241 | 59786 | 58841 | 57879 | 57924 | 52598 | 90.33 | 25236 | 1285 | VT03143U.1 | 4182 | 2026-03-01 | E | 62.17 | 93.61 | 8 | FlatCompact-BCD_1x2 | 1884 | 888 | 961 |  |  | 165.6 | 28 | 28 | 630 | EC motor | 5060 | 2 | no | no | C | D | Aluminum | 2025-01-02 | 6 | 3 | yes | piece | 1
GCHC RD 050.2/11-50 | GCHC RD | 050.2/11-50 | 4234469 | finoox | GCHC 050.2B/1x1-2561-2-D/4/24/2.10/720/AXS/1/015023 | 2844 | 1 | 1 | 2561 | Axial | 18477 | 18593 | 19997 | 20014 | 19691 | 20085 | 20313 | 18492 | 36.13 | 6518 | 1505 | VT03013U.1 | 0.817 | 1938-01-01 | E | 50.46 | 81.71 | 2025-02-03 | FlatCompact-BCD_1x1 | 804 | 668 | 957 |  |  | 55.7 | 16 | 16 | 500 | EC motor | 5060 | 2 | no | no | B | D | Aluminum | 2025-01-02 | 8 | 4 | yes | piece | 1
GCHC RD 045.2/11-38 | GCHC RD | 045.2/11-38 | 4234195 | finoox | GCHC 045.2B/1x1-2526-1-D/4/24/2.10/720/EXS/1/015023 | 2487 | 1 | 1 | 2526 | Axial | 10548 | 10813 | 11411 | 11572 | 11548 | 11701 | 11782 | 10614 | 36.13 | 2922 | 900 | VT03007U.1 | 0.124 | 0.58 | C | 38.14 | 69.37 | 2025-02-03 | FlatCompact-BCD_1x1 | 804 | 668 | 885 |  |  | 49.4 | 16 | 16 | 450 | EC motor | 5060 | 1 | no | no | B | D | Epoxy coated aluminum | 2025-01-02 | 12 | 4 | yes | piece | 1
GCHC RD 050.2/13-36 | GCHC RD | 050.2/13-36 | 4234699 | finoox | GCHC 050.2B/1x3-2514-1-D/4/24/2.10/2160/EXS/1/015023 | 6139 | 3 | 1 | 2514 | Axial | 32148 | 33539 | 34505 | 35202 | 35217 | 35199 | 35243 | 32241 | 108.39 | 8533 | 695 | VT03011U.1 | 0.281 | 0.47 | B | 35.77 | 67.21 | 2025-09-08 | FlatCompact-BCD_1x3 | 2244 | 668 | 936 |  |  | 126.6 | 22 | 22 | 500 | EC motor | 5060 | 1 | no | no | B | D | Epoxy coated aluminum | 2025-01-02 | 6 | 4 | yes | piece | 1
GCHC RD 050.2/13-46 | GCHC RD | 050.2/13-46 | 4241139 | finoox | GCHC 050.2D/1x3-2521-1-D/3/40/2.10/3600/EXS/1/015023 | 8182 | 3 | 1 | 2521 | Axial | 67.08 | 70692 | 72.15 | 73573 | 73534 | 72973 | 72866 | 67661 | 225.82 | 20092 | 1135 | VT03011U.1 | 0.948 | 1965-01-01 | C | 46.03 | 77.72 | 2025-03-19 | FlatCompact-BCD_1x3 | 3684 | 1088 | 936 |  |  | 232.8 | 35 | 35 | 500 | EC motor | 5060 | 1 | no | no | D | D | Epoxy coated aluminum | 2025-01-02 | 4 | 3 | yes | piece | 1
GCHC RD 080.3/21-45 | GCHC RD | 080.3/21-45 | 6088220 | finoox | GCHC 080.3D/2x1-3482-S-D/4/80/2.10/1200/EXS/1/015023 | 7854 | 1 | 2 | 3482 | Axial | 73802 | 77.89 | 80.54 | 81873 | 81587 | 81373 | 81508 | 73.8 | 200.73 | 22373 | 650 | VT01526 | 2031 | 2025-07-01 | D | 45.04 | 76.56 | 2025-04-19 | FlatCompact-BCD_2x1 | 1284 | 2096 | 961 |  |  | 233.8 | 35 | 35 | 800 | AC motor | 50 | S | no | no | D | D | Epoxy coated aluminum | 2025-01-02 | 10 | 4 | yes | piece | 1
GCHC RD 050.2/12-39 | GCHC RD | 050.2/12-39 | 4240710 | finoox | GCHC 050.2D/1x2-2332-D-D/3/40/2.10/2400/AXS/1/015023 | 4132 | 2 | 1 | 2332 | Axial | 40212 | 42225 | 43247 | 44112 | 44.17 | 44012 | 43.99 | 40395 | 150.55 | 11144 | 850 | VT01435 | 0.492 | 0.74 | C | 38.71 | 70.25 | 2025-09-12 | FlatCompact-BCD_1x2 | 2484 | 1088 | 946 |  |  | 173.2 | 28 | 28 | 500 | AC motor | 50 | D | no | no | D | D | Aluminum | 2025-01-02 | 6 | 3 | yes | piece | 1
GCHC RD 063.2/22-32 | GCHC RD | 063.2/22-32 | 4236988 | finoox | GCHC 063.2C/2x2-2358-D-D/3/64/2.10/1800/EXS/1/015023 | 8930 | 2 | 2 | 2358 | Axial | 50616 | 53319 | 54496 | 55624 | 55662 | 55299 | 55272 | 50795 | 180.66 | 14833 | 430 | VT01442 | 0.476 | 0.32 | B | 31.57 | 63.11 | 2025-09-15 | FlatCompact-BCD_2x2 | 1884 | 1696 | 948 |  |  | 225.4 | 28 | 28 | 630 | AC motor | 50 | D | no | no | C | D | Epoxy coated aluminum | 2025-01-02 | 8 | 3 | yes | piece | 1
GCHC RD 063.2/12-20 | GCHC RD | 063.2/12-20 | 4242274 | finoox | GCHC 063.2D/1x2-2359-S-D/6/40/2.10/2400/AXS/1/015023 | 7245 | 2 | 1 | 2359 | Axial | 31.74 | 33693 | 34866 | 36079 | 36311 | 36837 | 37184 | 32276 | 301.1 | 6185 | 320 | VT01442 | 0.128 | 0.14 | A+ | 19.51 | 51.05 | 2025-02-24 | FlatCompact-BCD_1x2 | 2484 | 1088 | 948 |  |  | 214.6 | 22 | 22 | 630 | AC motor | 50 | S | no | no | D | D | Aluminum | 2025-01-02 | 10 | 6 | yes | piece | 1
GCHC RD 080.2/11-44 | GCHC RD | 080.2/11-44 | 4242799 | finoox | GCHC 080.2D/1x1-2449-2-D/6/40/2.10/1200/EXS/1/015023 | 6074 | 1 | 1 | 2449 | Axial | 46547 | 48668 | 50.54 | 51573 | 51546 | 51875 | 52147 | 46874 | 150.55 | 11324 | 770 | VT03060U.1 | 0.91 | 2025-05-01 | D | 44.35 | 75.73 | 2025-01-13 | FlatCompact-BCD_1x1 | 1284 | 1088 | 963 |  |  | 123.5 | 28 | 28 | 800 | EC motor | 5060 | 2 | no | no | D | D | Epoxy coated aluminum | 2025-01-02 | 10 | 6 | yes | piece | 1
GCHC RD 050.2/23-39 | GCHC RD | 050.2/23-39 | 4236627 | finoox | GCHC 050.2D/2x3-2388-I-D/4/80/2.10/3600/AXS/1/015023 | 12883 | 3 | 2 | 2388 | Axial | 113885 | 122134 | 124.41 | 127853 | 128345 | 127.49 | 127568 | 114505 | 602.19 | 26804 | 710 | VT01437 | 0.917 | 0.34 | B | 39.11 | 70.98 | 51.6 | FlatCompact-BCD_2x3 | 3684 | 2096 | 1146 |  |  | 482.3 | 42 | 42 | 500 | AC motor | 60 | I | no | no | D | D | Aluminum | 2025-01-02 | 6 | 4 | yes | piece | 1
GCHC RD 050.2/11-43 | GCHC RD | 050.2/11-43 | 4239639 | finoox | GCHC 050.2C/1x1-2411-1-D/4/32/2.10/900/AXS/1/015023 | 2766 | 1 | 1 | 2411 | Axial | 22831 | 23155 | 24565 | 24841 | 24.67 | 25035 | 25216 | 22.95 | 60.22 | 6666 | 1260 | VT03011U.1 | 0.469 | 2025-02-02 | D | 43 | 74.3 | 2025-02-05 | FlatCompact-BCD_1x1 | 984 | 888 | 936 |  |  | 71.8 | 18 | 18 | 500 | EC motor | 5060 | 1 | no | no | C | D | Aluminum | 2025-01-02 | 8 | 4 | yes | piece | 1
GCHC RD 063.2/11-40 | GCHC RD | 063.2/11-40 | 4241246 | finoox | GCHC 063.2C/1x1-2413-2-D/4/32/2.10/900/EXS/1/015023 | 4285 | 1 | 1 | 2413 | Axial | 26674 | 27188 | 28751 | 28959 | 28672 | 29029 | 29.23 | 26827 | 60.22 | 8872 | 1000 | VT03144U.1 | 0.682 | 2025-01-01 | D | 40.44 | 71.76 | 2025-04-05 | FlatCompact-BCD_1x1 | 984 | 888 | 973 |  |  | 77.4 | 22 | 22 | 630 | EC motor | 5060 | 2 | no | no | C | D | Epoxy coated aluminum | 2025-01-02 | 8 | 4 | yes | piece | 1
GCHC RD 063.2/23-33 | GCHC RD | 063.2/23-33 | 4237228 | finoox | GCHC 063.2C/2x3-2398-I-D/4/64/2.10/2700/EXS/1/015023 | 13676 | 3 | 2 | 2398 | Axial | 89.09 | 94382 | 96474 | 98.75 | 98929 | 98549 | 98604 | 89537 | 361.32 | 22602 | 460 | VT01442 | 0.86 | 0.32 | B | 32.6 | 64.26 | 2025-09-30 | FlatCompact-BCD_2x3 | 2784 | 1696 | 948 |  |  | 348.9 | 35 | 35 | 630 | AC motor | 60 | I | no | no | C | D | Epoxy coated aluminum | 2025-01-02 | 6 | 4 | yes | piece | 1
GCHC RD 063.2/22-36 | GCHC RD | 063.2/22-36 | 4238002 | finoox | GCHC 063.2D/2x2-2510-1-D/3/80/2.10/2400/AXS/1/015023 | 12848 | 2 | 2 | 2510 | Axial | 90157 | 95382 | 97274 | 99196 | 99146 | 98425 | 98343 | 90539 | 301.1 | 26383 | 695 | VT03145U.1 | 0.602 | 0.9 | B | 35.78 | 67.46 | 2025-09-26 | FlatCompact-BCD_2x2 | 2484 | 2096 | 965 |  |  | 295.7 | 35 | 35 | 630 | EC motor | 5060 | 1 | no | no | D | D | Aluminum | 2025-01-02 | 6 | 3 | yes | piece | 1
GCHC RD 063.2/22-32 | GCHC RD | 063.2/22-32 | 4237081 | finoox | GCHC 063.2C/2x2-2504-1-D/6/64/2.10/1800/EXS/1/015023 | 13996 | 2 | 2 | 2504 | Axial | 56594 | 59437 | 61568 | 63328 | 63812 | 64761 | 65131 | 57443 | 361.32 | 11601 | 460 | VT03145U.1 | 0.25 | 0.3 | A+ | 32.15 | 63.7 | 2025-01-30 | FlatCompact-BCD_2x2 | 1884 | 1696 | 965 |  |  | 264.9 | 28 | 28 | 630 | EC motor | 5060 | 1 | no | no | C | D | Epoxy coated aluminum | 2025-01-02 | 8 | 6 | yes | piece | 1
GCHC RD 063.2/22-38 | GCHC RD | 063.2/22-38 | 4237121 | finoox | GCHC 063.2C/2x2-2511-1-D/3/64/2.10/1800/EXS/1/015023 | 11451 | 2 | 2 | 2511 | Axial | 66488 | 71708 | 73059 | 74193 | 73911 | 72466 | 72331 | 65564 | 180.66 | 23482 | 730 | VT03145U.1 | 0.794 | 1 | C | 37.95 | 69.5 | 2025-09-16 | FlatCompact-BCD_2x2 | 1884 | 1696 | 965 |  |  | 212.8 | 35 | 35 | 630 | EC motor | 5060 | 1 | no | no | C | D | Epoxy coated aluminum | 2025-01-02 | 8 | 3 | yes | piece | 1
GCHC RD 080.2/21-50 | GCHC RD | 080.2/21-50 | 4238507 | finoox | GCHC 080.2D/2x1-2539-2-D/4/80/2.10/1200/AXS/1/015023 | 9879 | 1 | 2 | 2539 | Axial | 87.68 | 93247 | 96419 | 97898 | 97277 | 96511 | 96601 | 87415 | 200.73 | 28324 | 850 | VT03059U.2 | 2396 | 2019-02-01 | D | 50.18 | 81.71 | 2025-04-19 | FlatCompact-BCD_2x1 | 1284 | 2096 | 1000 |  |  | 216.2 | 35 | 35 | 800 | EC motor | 5060 | 2 | no | no | D | D | Aluminum | 2025-01-02 | 10 | 4 | yes | piece | 1
GCHC RD 050.2/21-55 | GCHC RD | 050.2/21-55 | 4235341 | finoox | GCHC 050.2C/2x1-2563-2-D/3/64/2.10/900/EXS/1/015023 | 6236 | 1 | 2 | 2563 | Axial | 45209 | 45842 | 48.46 | 48669 | 48.06 | 48481 | 48757 | 45181 | 90.33 | 18492 | 1680 | VT03013U.1 | 2088 | 1975-01-01 | E | 55.14 | 86.56 | 2025-09-08 | FlatCompact-BCD_2x1 | 984 | 1696 | 957 |  |  | 129.6 | 28 | 28 | 500 | EC motor | 5060 | 2 | no | no | C | D | Epoxy coated aluminum | 2025-01-02 | 8 | 3 | yes | piece | 1
GCHC RD 050.2/22-41 | GCHC RD | 050.2/22-41 | 4235355 | finoox | GCHC 050.2C/2x2-2332-D-D/4/64/2.10/1800/AXS/1/015023 | 6817 | 2 | 2 | 2332 | Axial | 73456 | 77785 | 79776 | 81451 | 81.42 | 81018 | 81124 | 73.7 | 240.88 | 19603 | 850 | VT01435 | 1057 | 0.74 | C | 40.73 | 72.27 | 2025-07-21 | FlatCompact-BCD_2x2 | 1884 | 1696 | 946 |  |  | 246.9 | 35 | 35 | 500 | AC motor | 50 | D | no | no | C | D | Aluminum | 2025-01-02 | 8 | 4 | yes | piece | 1
GCHC RD 035.2/13-30 | GCHC RD | 035.2/13-30 | 4234097 | finoox | GCHC 035.2B/1x3-2344-W-D/4/24/2.10/2160/AXS/1/015023 | 3238 | 3 | 1 | 2344 | Axial | 22352 | 23601 | 24198 | 24825 | 24916 | 24954 | 2025-01-25 | 22543 | 108.39 | 5246 | 910 | VT03149U | 0.214 | 0.35 | B | 29.84 | 61.26 | 2025-08-08 | FlatCompact-BCD_1x3 | 2244 | 668 | 864 |  |  | 113.4 | 18 | 18 | 350 | AC motor | 50 | W | no | no | B | D | Aluminum | 2025-01-02 | 8 | 4 | yes | piece | 1
GCHC RD 063.2/22-38 | GCHC RD | 063.2/22-38 | 4237936 | finoox | GCHC 063.2D/2x2-2414-1-D/3/80/2.10/2400/AXS/1/015023 | 12968 | 2 | 2 | 2414 | Axial | 96565 | 102408 | 104658 | 106674 | 106474 | 105367 | 105306 | 96548 | 301.1 | 29420 | 770 | VT03145U.1 | 0.808 | 2015-01-01 | B | 38.09 | 69.77 | 2025-04-28 | FlatCompact-BCD_2x2 | 2484 | 2096 | 965 |  |  | 298.3 | 42 | 42 | 630 | EC motor | 5060 | 1 | no | no | D | D | Aluminum | 2025-01-02 | 6 | 3 | yes | piece | 1
GCHC RD 045.2/14-54 | GCHC RD | 045.2/14-54 | 4239442 | finoox | GCHC 045.2C/1x4-2409-1-D/3/32/2.10/3600/AXS/1/015023 | 7671 | 4 | 1 | 2409 | Axial | 69522 | 75827 | 77.37 | 78421 | 78.33 | 76398 | 76259 | 69021 | 180.66 | 24505 | 1500 | VT03007U.1 | 2065 | 2025-02-02 | E | 53.82 | 85.47 | 2025-05-15 | FlatCompact-BCD_1x4 | 3684 | 888 | 885 |  |  | 209.1 | 35 | 35 | 450 | EC motor | 5060 | 1 | no | no | C | D | Aluminum | 2025-01-02 | 4 | 3 | yes | piece | 1
GCHC RD 063.2/22-34 | GCHC RD | 063.2/22-34 | 4237912 | finoox | GCHC 063.2D/2x2-2400-K-D/3/80/2.10/2400/AXS/1/015023 | 10393 | 2 | 2 | 2400 | Axial | 76.87 | 80593 | 82437 | 84235 | 84402 | 84197 | 84149 | 77.28 | 301.1 | 20904 | 490 | VT01442 | 0.601 | 0.34 | B | 34.42 | 66.09 | 2025-09-26 | FlatCompact-BCD_2x2 | 2484 | 2096 | 948 |  |  | 309.3 | 35 | 35 | 630 | AC motor | 60 | K | no | no | D | D | Aluminum | 2025-01-02 | 6 | 3 | yes | piece | 1
GCHC RD 045.2/12-33 | GCHC RD | 045.2/12-33 | 4239275 | finoox | GCHC 045.2C/1x2-2523-1-D/4/32/2.10/1800/AXS/1/015023 | 4643 | 2 | 1 | 2523 | Axial | 23005 | 24054 | 24744 | 25395 | 25526 | 25703 | 25803 | 23277 | 120.44 | 5253 | 675 | VT03007U.1 | 0.116 | 0.3 | A | 33.44 | 64.85 | 2025-08-09 | FlatCompact-BCD_1x2 | 1884 | 888 | 885 |  |  | 120.7 | 18 | 18 | 450 | EC motor | 5060 | 1 | no | no | C | D | Aluminum | 2025-01-02 | 8 | 4 | yes | piece | 1
GCHC RD 063.2/11-33 | GCHC RD | 063.2/11-33 | 4241313 | finoox | GCHC 063.2C/1x1-2509-1-D/6/32/2.10/900/EXS/1/015023 | 4474 | 1 | 1 | 2509 | Axial | 19.16 | 19899 | 20846 | 21322 | 21.36 | 21773 | 21948 | 19.35 | 90.33 | 4254 | 655 | VT03145U.1 | 0.157 | 0.75 | B | 33.27 | 64.58 | 2025-07-07 | FlatCompact-BCD_1x1 | 984 | 888 | 965 |  |  | 81.5 | 18 | 18 | 630 | EC motor | 5060 | 1 | no | no | C | D | Epoxy coated aluminum | 2025-01-02 | 12 | 6 | yes | piece | 1
GCHC RD 035.2/12-40 | GCHC RD | 035.2/12-40 | 4243599 | finoox | GCHC 035.2A/1x2-2479-1-D/3/20/2.10/1200/EXS/2/015023 | 2581 | 2 | 1 | 2479 | Axial | 15874 | 16836 | 17332 | 17584 | 17484 | 17302 | 17278 | 15.82 | 37.64 | 5984 | 1475 | VT03133 | 0.318 | 1935-01-01 | D | 40.33 | 71.54 | 2025-02-03 | FlatCompact-A_1x2 | 1284 | 567 | 589 |  |  | 2025-08-31 | 16 | 16 | 350 | EC motor | 5060 | 1 | no | no | A | D | Epoxy coated aluminum | 2025-01-02 | 10 | 3 | yes | piece | 1
GCHC RD 050.2/12-43 | GCHC RD | 050.2/12-43 | 4239943 | finoox | GCHC 050.2C/1x2-2520-1-D/3/32/2.10/1800/EXS/1/015023 | 4492 | 2 | 1 | 2520 | Axial | 33092 | 35669 | 36344 | 36.91 | 36772 | 36065 | 35998 | 32651 | 90.33 | 11639 | 1070 | VT03011U.1 | 0.573 | 2025-04-01 | D | 42.53 | 73.96 | 2025-06-07 | FlatCompact-BCD_1x2 | 1884 | 888 | 936 |  |  | 115.9 | 22 | 22 | 500 | EC motor | 5060 | 1 | no | no | C | D | Epoxy coated aluminum | 2025-01-02 | 8 | 3 | yes | piece | 1
GCHC RD 080.2/12-52 | GCHC RD | 080.2/12-52 | 4243203 | finoox | GCHC 080.2D/1x2-2541-2-D/3/40/2.10/2400/EXS/1/015023 | 9486 | 2 | 1 | 2541 | Axial | 79797 | 83429 | 86292 | 86914 | 86484 | 85375 | 85603 | 79267 | 150.55 | 34156 | 950 | VT03059U.2 | 3277 | 1982-02-01 | E | 51.85 | 83.4 | 2025-06-13 | FlatCompact-BCD_1x2 | 2484 | 1088 | 1000 |  |  | 200.4 | 35 | 35 | 800 | EC motor | 5060 | 2 | no | no | D | D | Epoxy coated aluminum | 2025-01-02 | 4 | 3 | yes | piece | 1
GCHC RD 080.2/21-40 | GCHC RD | 080.2/21-40 | 4238524 | finoox | GCHC 080.2D/2x1-2542-2-D/3/80/2.10/1200/AXS/1/015023 | 8309 | 1 | 2 | 2542 | Axial | 61875 | 65465 | 67504 | 68519 | 68161 | 67.56 | 67584 | 61733 | 150.55 | 21636 | 615 | VT03060U.1 | 0.879 | 0.92 | C | 39.65 | 71.16 | 2025-03-15 | FlatCompact-BCD_2x1 | 1284 | 2096 | 963 |  |  | 185.2 | 35 | 35 | 800 | EC motor | 5060 | 2 | no | no | D | D | Aluminum | 2025-01-02 | 10 | 3 | yes | piece | 1
GCHC RD 050.2/24-44 | GCHC RD | 050.2/24-44 | 4235989 | finoox | GCHC 050.2C/2x4-2517-1-D/3/64/2.10/3600/EXS/1/015023 | 16977 | 4 | 2 | 2517 | Axial | 119012 | 126309 | 129035 | 131221 | 130861 | 129268 | 129.14 | 118969 | 361.32 | 38083 | 880 | VT03011U.1 | 1323 | 0.84 | C | 43.89 | 75.71 | 32.1 | FlatCompact-BCD_2x4 | 3684 | 1696 | 1136 |  |  | 389.6 | 42 | 42 | 500 | EC motor | 5060 | 1 | no | no | C | D | Epoxy coated aluminum | 2025-01-02 | 4 | 3 | yes | piece | 1
GCHC RD 050.2/13-43 | GCHC RD | 050.2/13-43 | 4241129 | finoox | GCHC 050.2D/1x3-2519-1-D/6/40/2.10/3600/EXS/1/015023 | 10749 | 3 | 1 | 2519 | Axial | 79746 | 85131 | 87334 | 90036 | 90529 | 90743 | 91058 | 80511 | 451.65 | 16934 | 1010 | VT03011U.1 | 0.706 | 2015-01-01 | B | 42.95 | 74.64 | 36.9 | FlatCompact-BCD_1x3 | 3684 | 1088 | 936 |  |  | 298 | 35 | 35 | 500 | EC motor | 5060 | 1 | no | no | D | D | Epoxy coated aluminum | 2025-01-02 | 6 | 6 | yes | piece | 1
GCHC RD 063.2/21-60 | GCHC RD | 063.2/21-60 | 4236922 | finoox | GCHC 063.2C/2x1-2548-2-D/3/64/2.10/900/AXS/1/015023 | 8867 | 1 | 2 | 2548 | Axial | 51923 | 52714 | 55992 | 56102 | 55188 | 55665 | 56082 | 51728 | 90.33 | 22074 | 1135 | VT03143U.1 | 2885 | 1937-02-01 | E | 59.56 | 90.98 | 2025-09-08 | FlatCompact-BCD_2x1 | 984 | 1696 | 961 |  |  | 166.6 | 28 | 28 | 630 | EC motor | 5060 | 2 | no | no | C | D | Aluminum | 2025-01-02 | 8 | 3 | yes | piece | 1
GCHC RD 063.2/12-37 | GCHC RD | 063.2/12-37 | 4241562 | finoox | GCHC 063.2C/1x2-2554-2-D/3/32/2.10/1800/AXS/1/015023 | 6418 | 2 | 1 | 2554 | Axial | 39.46 | 41229 | 42635 | 43183 | 42852 | 42662 | 42.73 | 39401 | 90.33 | 13817 | 750 | VT03144U.1 | 0.574 | 0.6 | C | 37.09 | 68.52 | 8 | FlatCompact-BCD_1x2 | 1884 | 888 | 973 |  |  | 129.6 | 28 | 28 | 630 | EC motor | 5060 | 2 | no | no | C | D | Aluminum | 2025-01-02 | 6 | 3 | yes | piece | 1
GCHC RD 063.2/22-42 | GCHC RD | 063.2/22-42 | 4237156 | finoox | GCHC 063.2C/2x2-2554-2-D/6/64/2.10/1800/AXS/1/015023 | 14607 | 2 | 2 | 2554 | Axial | 100.66 | 106225 | 109895 | 112531 | 112611 | 113142 | 113651 | 101401 | 361.32 | 23101 | 750 | VT03144U.1 | 1262 | 0.6 | C | 41.86 | 73.41 | 32.4 | FlatCompact-BCD_2x2 | 1884 | 1696 | 973 |  |  | 284.9 | 42 | 42 | 630 | EC motor | 5060 | 2 | no | no | C | D | Aluminum | 2025-01-02 | 8 | 6 | yes | piece | 1
GCHC RD 050.2/13-48 | GCHC RD | 050.2/13-48 | 4234678 | finoox | GCHC 050.2B/1x3-2411-1-D/3/24/2.10/2160/EXS/1/015023 | 5819 | 3 | 1 | 2411 | Axial | 38725 | 42903 | 43732 | 44.2 | 43.81 | 42605 | 42521 | 38758 | 81.3 | 17467 | 1260 | VT03011U.1 | 1499 | 2025-02-02 | E | 47.57 | 79.02 | 2025-01-07 | FlatCompact-BCD_1x3 | 2244 | 668 | 936 |  |  | 118 | 28 | 28 | 500 | EC motor | 5060 | 1 | no | no | B | D | Epoxy coated aluminum | 2025-01-02 | 6 | 3 | yes | piece | 1
GCHC RD 063.2/13-26 | GCHC RD | 063.2/13-26 | 4242576 | finoox | GCHC 063.2D/1x3-2401-L-D/4/40/2.10/3600/EXS/1/015023 | 8936 | 3 | 1 | 2401 | Axial | 48616 | 51765 | 52863 | 54372 | 54621 | 54.59 | 54624 | 49171 | 301.1 | 11082 | 340 | VT01442 | 0.259 | 0.16 | A | 25.69 | 57.38 | 2025-04-24 | FlatCompact-BCD_1x3 | 3684 | 1088 | 948 |  |  | 266.6 | 28 | 28 | 630 | AC motor | 60 | L | no | no | D | D | Epoxy coated aluminum | 2025-01-02 | 6 | 4 | yes | piece | 1
GCHC RD 050.2/13-51 | GCHC RD | 050.2/13-51 | 4240977 | finoox | GCHC 050.2D/1x3-2347-D-D/3/40/2.10/3600/EXS/1/015023 | 6562 | 3 | 1 | 2347 | Axial | 77566 | 82732 | 84408 | 85767 | 85445 | 84.23 | 84.15 | 77379 | 225.82 | 25604 | 1390 | VT03150U | 1914 | 1941-01-01 | D | 50.99 | 82.68 | 2025-03-19 | FlatCompact-BCD_1x3 | 3684 | 1088 | 919 |  |  | 246.6 | 35 | 35 | 500 | AC motor | 50 | D | no | no | D | D | Epoxy coated aluminum | 2025-01-02 | 4 | 3 | yes | piece | 1
GCHC RD 045.2/21-48 | GCHC RD | 045.2/21-48 | 4234770 | finoox | GCHC 045.2C/2x1-2419-1-D/3/64/2.10/900/AXS/1/015023 | 4534 | 1 | 2 | 2419 | Axial | 34729 | 35306 | 37162 | 37495 | 37225 | 37651 | 37866 | 34909 | 90.33 | 11407 | 1350 | VT03007U.1 | 0.739 | 1965-01-01 | D | 47.75 | 79.15 | 2025-03-08 | FlatCompact-BCD_2x1 | 984 | 1696 | 885 |  |  | 115.9 | 22 | 22 | 450 | EC motor | 5060 | 1 | no | no | C | D | Aluminum | 2025-01-02 | 8 | 3 | yes | piece | 1
GCHC RD 063.2/14-45 | GCHC RD | 063.2/14-45 | 4241998 | finoox | GCHC 063.2C/1x4-2558-2-D/3/32/2.10/3600/AXS/1/015023 | 11279 | 4 | 1 | 2558 | Axial | 82938 | 94.31 | 93.61 | 95891 | 95861 | 91828 | 91327 | 81649 | 180.66 | 35491 | 950 | VT03144U.1 | 2267 | 1 | D | 45.05 | 76.72 | 2025-05-15 | FlatCompact-BCD_1x4 | 3684 | 888 | 973 |  |  | 236.2 | 35 | 35 | 630 | EC motor | 5060 | 2 | no | no | C | D | Aluminum | 2025-01-02 | 4 | 3 | yes | piece | 1
GCHC RD 063.2/13-38 | GCHC RD | 063.2/13-38 | 4241725 | finoox | GCHC 063.2C/1x3-2509-1-D/6/32/2.10/2700/EXS/1/015023 | 10158 | 3 | 1 | 2509 | Axial | 58511 | 61741 | 63607 | 65313 | 65596 | 66112 | 66446 | 59128 | 270.99 | 12763 | 655 | VT03145U.1 | 0.471 | 0.75 | B | 37.8 | 69.35 | 2025-06-22 | FlatCompact-BCD_1x3 | 2784 | 888 | 965 |  |  | 209.7 | 35 | 35 | 630 | EC motor | 5060 | 1 | no | no | C | D | Epoxy coated aluminum | 2025-01-02 | 6 | 6 | yes | piece | 1
GCHC RD 045.2/11-44 | GCHC RD | 045.2/11-44 | 4234209 | finoox | GCHC 045.2B/1x1-2530-1-D/4/24/2.10/720/AXS/1/015023 | 2405 | 1 | 1 | 2530 | Axial | 13395 | 13543 | 14443 | 14541 | 14401 | 14.72 | 14871 | 13468 | 36.13 | 3983 | 1200 | VT03007U.1 | 0.28 | 2025-01-01 | D | 44.17 | 75.4 | 2025-02-03 | FlatCompact-BCD_1x1 | 804 | 668 | 885 |  |  | 49.4 | 16 | 16 | 450 | EC motor | 5060 | 1 | no | no | B | D | Aluminum | 2025-01-02 | 8 | 4 | yes | piece | 1
GCHC RD 080.2/11-35 | GCHC RD | 080.2/11-35 | 4242938 | finoox | GCHC 080.2D/1x1-2543-2-D/3/40/2.10/1200/EXS/1/015023 | 4883 | 1 | 1 | 2543 | Axial | 28925 | 30.43 | 31355 | 31837 | 31708 | 31478 | 31472 | 28887 | 75.27 | 10099 | 575 | VT03060U.1 | 0.365 | 0.78 | C | 35.41 | 66.79 | 2025-06-06 | FlatCompact-BCD_1x1 | 1284 | 1088 | 963 |  |  | 100.9 | 22 | 22 | 800 | EC motor | 5060 | 2 | no | no | D | D | Epoxy coated aluminum | 2025-01-02 | 10 | 3 | yes | piece | 1
GCHC RD 063.2/21-27 | GCHC RD | 063.2/21-27 | 4236874 | finoox | GCHC 063.2C/2x1-2504-1-D/4/64/2.10/900/EXS/1/015023 | 7131 | 1 | 2 | 2504 | Axial | 26872 | 27812 | 28987 | 29576 | 29649 | 29995 | 30132 | 27129 | 120.44 | 6682 | 460 | VT03145U.1 | 0.12 | 0.3 | A+ | 26.67 | 58.09 | 2025-07-10 | FlatCompact-BCD_2x1 | 984 | 1696 | 965 |  |  | 129.7 | 22 | 22 | 630 | EC motor | 5060 | 1 | no | no | C | D | Epoxy coated aluminum | 2025-01-02 | 12 | 4 | yes | piece | 1
GCHC RD 063.2/12-34 | GCHC RD | 063.2/12-34 | 4242421 | finoox | GCHC 063.2D/1x2-2511-1-D/6/40/2.10/2400/EXS/1/015023 | 9067 | 2 | 1 | 2511 | Axial | 58206 | 61854 | 63351 | 65514 | 65802 | 66058 | 66.28 | 58783 | 301.1 | 12527 | 730 | VT03145U.1 | 0.382 | 1 | B | 34.27 | 65.81 | 2025-04-25 | FlatCompact-BCD_1x2 | 2484 | 1088 | 965 |  |  | 209.3 | 35 | 35 | 630 | EC motor | 5060 | 1 | no | no | D | D | Epoxy coated aluminum | 2025-01-02 | 8 | 6 | yes | piece | 1
GCHC RD 050.2/11-40 | GCHC RD | 050.2/11-40 | 4234448 | finoox | GCHC 050.2B/1x1-2520-1-D/3/24/2.10/720/AXS/1/015023 | 2252 | 1 | 1 | 2520 | Axial | 1978-12-01 | 12908 | 13817 | 13835 | 13643 | 13878 | 14003 | 12871 | 2025-01-27 | 4892 | 1070 | VT03011U.1 | 0.312 | 2025-04-01 | D | 39.53 | 70.78 | 2025-04-02 | FlatCompact-BCD_1x1 | 804 | 668 | 936 |  |  | 47.9 | 16 | 16 | 500 | EC motor | 5060 | 1 | no | no | B | D | Aluminum | 2025-01-02 | 8 | 3 | yes | piece | 1
GCHC RD 050.2/11-43 | GCHC RD | 050.2/11-43 | 4240662 | finoox | GCHC 050.2D/1x1-2522-1-D/3/40/2.10/1200/AXS/1/015023 | 2960 | 1 | 1 | 2522 | Axial | 23712 | 24731 | 25526 | 25956 | 25933 | 25914 | 25968 | 23806 | 75.27 | 7075 | 1200 | VT03011U.1 | 0.369 | 2025-09-01 | D | 42.76 | 74.13 | 2025-06-06 | FlatCompact-BCD_1x1 | 1284 | 1088 | 936 |  |  | 90.9 | 22 | 22 | 500 | EC motor | 5060 | 1 | no | no | D | D | Aluminum | 2025-01-02 | 10 | 3 | yes | piece | 1
GCHC RD 063.2/12-58 | GCHC RD | 063.2/12-58 | 4241532 | finoox | GCHC 063.2C/1x2-2547-2-D/3/32/2.10/1800/AXS/1/015023 | 8010 | 2 | 1 | 2547 | Axial | 48628 | 51641 | 53406 | 53945 | 53231 | 52616 | 52638 | 48174 | 90.33 | 20502 | 1055 | VT03143U.1 | 2352 | 2025-01-02 | E | 58.1 | 89.53 | 8 | FlatCompact-BCD_1x2 | 1884 | 888 | 961 |  |  | 165.6 | 28 | 28 | 630 | EC motor | 5060 | 2 | no | no | C | D | Aluminum | 2025-01-02 | 6 | 3 | yes | piece | 1
GCHC RD 050.2/24-49 | GCHC RD | 050.2/24-49 | 4236013 | finoox | GCHC 050.2C/2x4-2521-1-D/3/64/2.10/3600/EXS/1/015023 | 16977 | 4 | 2 | 2521 | Axial | 137161 | 147915 | 150.87 | 153012 | 152679 | 149 | 148847 | 135044 | 361.32 | 49399 | 1135 | VT03011U.1 | 2702 | 1965-01-01 | D | 49.41 | 81.23 | 32.1 | FlatCompact-BCD_2x4 | 3684 | 1696 | 1136 |  |  | 389.6 | 42 | 42 | 500 | EC motor | 5060 | 1 | no | no | C | D | Epoxy coated aluminum | 2025-01-02 | 4 | 3 | yes | piece | 1
GCHC RD 080.3/11-47 | GCHC RD | 080.3/11-47 | 6064844 | finoox | GCHC 080.3D/1x1-3560-2-D/4/40/2.10/1200/AXS/1/015023 | 5896 | 1 | 1 | 3560 | Axial | 53284 | 55507 | 58109 | 58591 | 57881 | 57796 | 58065 | 52985 | 100.37 | 18843 | 990 | VT01445U.3 | 2017 | 2025-01-03 | E | 47.38 | 78.76 | 2025-01-09 | FlatCompact-BCD_1x1 | 1284 | 1088 | 970 |  |  | 126.5 | 28 | 28 | 800 | EC motor | 5060 | 2 | no | no | D | D | Aluminum | 2025-01-02 | 8 | 4 | yes | piece | 1
GCHC RD 050.3/21-49 | GCHC RD | 050.3/21-49 | 6099600 | finoox | GCHC 050.3D/2x1-3617-X-D/6/80/2.10/1200/AXS/1/015023 | 6254 | 1 | 2 | 3617 | Axial | 71741 | 74905 | 78065 | 79942 | 80.18 | 81247 | 81755 | 72297 | 301.1 | 15824 | 1260 | VT01524 | 1862 | 2025-04-04 | D | 48.8 | 80.31 | 2025-04-27 | FlatCompact-BCD_2x1 | 1284 | 2096 | 946 |  |  | 222.7 | 35 | 35 | 500 | AC motor | 60 | X | no | no | D | D | Aluminum | 2025-01-02 | 10 | 6 | yes | piece | 1
GCHC RD 080.2/12-47 | GCHC RD | 080.2/12-47 | 4243073 | finoox | GCHC 080.2D/1x2-2449-2-D/6/40/2.10/2400/EXS/1/015023 | 10518 | 2 | 1 | 2449 | Axial | 92918 | 98336 | 101293 | 103526 | 103434 | 103205 | 103.58 | 93238 | 301.1 | 22648 | 770 | VT03060U.1 | 1819 | 2025-05-01 | D | 47.2 | 78.74 | 2025-04-25 | FlatCompact-BCD_1x2 | 2484 | 1088 | 963 |  |  | 227.5 | 35 | 35 | 800 | EC motor | 5060 | 2 | no | no | D | D | Epoxy coated aluminum | 2025-01-02 | 6 | 6 | yes | piece | 1
GCHC RD 050.2/24-30 | GCHC RD | 050.2/24-30 | 4235930 | finoox | GCHC 050.2C/2x4-2391-L-D/4/64/2.10/3600/EXS/1/015023 | 13592 | 4 | 2 | 2391 | Axial | 96352 | 100663 | 103.39 | 105943 | 106.78 | 107219 | 107455 | 97415 | 481.75 | 22485 | 520 | VT01437 | 0.826 | 0.18 | B | 29.79 | 61.61 | 41.4 | FlatCompact-BCD_2x4 | 3684 | 1696 | 1146 |  |  | 443.6 | 42 | 42 | 500 | AC motor | 60 | L | no | no | C | D | Epoxy coated aluminum | 2025-01-02 | 4 | 4 | yes | piece | 1
GCHC RD 050.2/22-46 | GCHC RD | 050.2/22-46 | 4235389 | finoox | GCHC 050.2C/2x2-2348-S-D/6/64/2.10/1800/EXS/1/015023 | 8856 | 2 | 2 | 2348 | Axial | 100829 | 106455 | 109959 | 112539 | 112616 | 112973 | 113395 | 101591 | 361.32 | 23732 | 1180 | VT03150U | 2025-02-02 | 0.9 | D | 46.2 | 77.73 | 32.4 | FlatCompact-BCD_2x2 | 1884 | 1696 | 919 |  |  | 283.2 | 42 | 42 | 500 | AC motor | 50 | S | no | no | C | D | Epoxy coated aluminum | 2025-01-02 | 8 | 6 | yes | piece | 1
GCHC RD 050.2/13-46 | GCHC RD | 050.2/13-46 | 4241079 | finoox | GCHC 050.2D/1x3-2421-1-D/3/40/2.10/3600/EXS/1/015023 | 8182 | 3 | 1 | 2421 | Axial | 69013 | 72995 | 74481 | 75921 | 75.91 | 75148 | 75065 | 69109 | 225.82 | 21081 | 1150 | VT03011U.1 | 0.996 | 1975-01-01 | C | 45.53 | 77.22 | 2025-03-19 | FlatCompact-BCD_1x3 | 3684 | 1088 | 936 |  |  | 232.8 | 35 | 35 | 500 | EC motor | 5060 | 1 | no | no | D | D | Epoxy coated aluminum | 2025-01-02 | 4 | 3 | yes | piece | 1
GCHC RD 045.2/23-54 | GCHC RD | 045.2/23-54 | 4235020 | finoox | GCHC 045.2C/2x3-2533-1-D/4/64/2.10/2700/EXS/1/015023 | 12503 | 3 | 2 | 2533 | Axial | 115577 | 125017 | 127188 | 129884 | 129519 | 127.17 | 127146 | 115116 | 361.32 | 34152 | 1425 | VT03007U.1 | 2719 | 2025-09-01 | D | 54.21 | 85.85 | 32.1 | FlatCompact-BCD_2x3 | 2784 | 1696 | 885 |  |  | 315.3 | 42 | 42 | 450 | EC motor | 5060 | 1 | no | no | C | D | Epoxy coated aluminum | 2025-01-02 | 6 | 4 | yes | piece | 1
GCHC RD 063.2/11-61 | GCHC RD | 063.2/11-61 | 4242208 | finoox | GCHC 063.2D/1x1-2552-2-D/6/40/2.10/1200/AXS/1/015023 | 6179 | 1 | 1 | 2552 | Axial | 57.93 | 61149 | 63597 | 64778 | 64505 | 64567 | 64942 | 58032 | 150.55 | 15126 | 1435 | VT03143U.1 | 1985-02-01 | 2025-03-04 | E | 60.91 | 92.29 | 2025-08-13 | FlatCompact-BCD_1x1 | 1284 | 1088 | 961 |  |  | 137.2 | 35 | 35 | 630 | EC motor | 5060 | 2 | no | no | D | D | Aluminum | 2025-01-02 | 10 | 6 | yes | piece | 1
GCHC RD 050.2/22-40 | GCHC RD | 050.2/22-40 | 4235508 | finoox | GCHC 050.2C/2x2-2516-1-D/3/64/2.10/1800/AXS/1/015023 | 8426 | 2 | 2 | 2516 | Axial | 57715 | 61252 | 62624 | 63839 | 63758 | 63081 | 63036 | 57715 | 180.66 | 17632 | 820 | VT03011U.1 | 0.538 | 0.68 | B | 39.54 | 71.07 | 2025-09-16 | FlatCompact-BCD_2x2 | 1884 | 1696 | 936 |  |  | 209.5 | 35 | 35 | 500 | EC motor | 5060 | 1 | no | no | C | D | Aluminum | 2025-01-02 | 8 | 3 | yes | piece | 1
GCHC RD 050.2/24-61 | GCHC RD | 050.2/24-61 | 4236049 | finoox | GCHC 050.2C/2x4-2563-2-D/3/64/2.10/3600/EXS/1/015023 | 21607 | 4 | 2 | 2563 | Axial | 161633 | 184986 | 184369 | 188.04 | 188489 | 180611 | 179993 | 159667 | 361.32 | 73967 | 1680 | VT03013U.1 | 1935-08-01 | 1975-01-01 | E | 60.76 | 92.58 | 34.6 | FlatCompact-BCD_2x4 | 3684 | 1696 | 1157 |  |  | 431.5 | 54 | 54 | 500 | EC motor | 5060 | 2 | no | no | C | D | Epoxy coated aluminum | 2025-01-02 | 4 | 3 | yes | piece | 1
GCHC RD 063.2/21-35 | GCHC RD | 063.2/21-35 | 4236899 | finoox | GCHC 063.2C/2x1-2508-1-D/6/64/2.10/900/EXS/1/015023 | 8096 | 1 | 2 | 2508 | Axial | 36.29 | 37.72 | 39511 | 40453 | 40518 | 41.25 | 41646 | 36683 | 180.66 | 7961 | 615 | VT03145U.1 | 0.266 | 0.65 | B | 34.97 | 66.39 | 2025-06-15 | FlatCompact-BCD_2x1 | 984 | 1696 | 965 |  |  | 147.7 | 22 | 22 | 630 | EC motor | 5060 | 1 | no | no | C | D | Epoxy coated aluminum | 2025-01-02 | 12 | 6 | yes | piece | 1
GCHC RD 050.2/13-40 | GCHC RD | 050.2/13-40 | 4240158 | finoox | GCHC 050.2C/1x3-2517-1-D/3/32/2.10/2700/AXS/1/015023 | 6542 | 3 | 1 | 2517 | Axial | 44353 | 48134 | 48742 | 49732 | 49579 | 48537 | 48452 | 44173 | 135.49 | 14281 | 880 | VT03011U.1 | 0.496 | 0.84 | C | 39.91 | 71.45 | 2025-05-11 | FlatCompact-BCD_1x3 | 2784 | 888 | 936 |  |  | 167.4 | 28 | 28 | 500 | EC motor | 5060 | 1 | no | no | C | D | Aluminum | 2025-01-02 | 6 | 3 | yes | piece | 1
GCHC RD 063.2/11-54 | GCHC RD | 063.2/11-54 | 4242180 | finoox | GCHC 063.2D/1x1-2547-2-D/4/40/2.10/1200/EXS/1/015023 | 5705 | 1 | 1 | 2547 | Axial | 38.34 | 40358 | 41727 | 42405 | 42235 | 42071 | 42133 | 38371 | 100.37 | 11827 | 1055 | VT03143U.1 | 1116 | 2025-01-02 | E | 53.72 | 85.1 | 2025-01-09 | FlatCompact-BCD_1x1 | 1284 | 1088 | 961 |  |  | 121.9 | 28 | 28 | 630 | EC motor | 5060 | 2 | no | no | D | D | Epoxy coated aluminum | 2025-01-02 | 10 | 4 | yes | piece | 1
GCHC RD 063.2/21-18 | GCHC RD | 063.2/21-18 | 4237702 | finoox | GCHC 063.2D/2x1-2501-1-D/3/80/2.10/1200/AXS/1/015023 | 7281 | 1 | 2 | 2501 | Axial | 26282 | 27242 | 28068 | 28722 | 28871 | 29097 | 29171 | 26585 | 150.55 | 6427 | 345 | VT03145U.1 | 0.057 | 0.15 | A+ | 17.79 | 49.31 | 2025-02-13 | FlatCompact-BCD_2x1 | 1284 | 2096 | 965 |  |  | 164.4 | 22 | 22 | 630 | EC motor | 5060 | 1 | no | no | D | D | Aluminum | 2025-01-02 | 10 | 3 | yes | piece | 1
GCHC RD 063.2/21-19 | GCHC RD | 063.2/21-19 | 4237704 | finoox | GCHC 063.2D/2x1-2501-1-D/6/80/2.10/1200/AXS/1/015023 | 9209 | 1 | 2 | 2501 | Axial | 29108 | 30739 | 31954 | 32998 | 33.27 | 33976 | 34314 | 29649 | 301.1 | 5666 | 345 | VT03145U.1 | 0.06 | 0.15 | A+ | 18.52 | 50.03 | 2025-03-25 | FlatCompact-BCD_2x1 | 1284 | 2096 | 965 |  |  | 210.2 | 22 | 22 | 630 | EC motor | 5060 | 1 | no | no | D | D | Aluminum | 2025-01-02 | 12 | 6 | yes | piece | 1
GCHC RD 063.2/23-27 | GCHC RD | 063.2/23-27 | 4238209 | finoox | GCHC 063.2D/2x3-2503-1-D/3/80/2.10/3600/EXS/1/015023 | 19226 | 3 | 2 | 2503 | Axial | 88935 | 95878 | 96951 | 99417 | 99699 | 98321 | 98001 | 89205 | 451.65 | 23753 | 425 | VT03145U.1 | 0.258 | 0.25 | A+ | 26.57 | 58.45 | 38.5 | FlatCompact-BCD_2x3 | 3684 | 2096 | 1165 |  |  | 426.9 | 35 | 35 | 630 | EC motor | 5060 | 1 | no | no | D | D | Epoxy coated aluminum | 2025-01-02 | 6 | 3 | yes | piece | 1
GCHC RD 050.2/14-46 | GCHC RD | 050.2/14-46 | 4240422 | finoox | GCHC 050.2C/1x4-2521-1-D/4/32/2.10/3600/EXS/1/015023 | 9375 | 4 | 1 | 2521 | Axial | 81638 | 87062 | 89183 | 90889 | 90568 | 89632 | 89706 | 81848 | 240.88 | 23892 | 1135 | VT03011U.1 | 1381 | 1965-01-01 | D | 46.35 | 78.01 | 2025-02-20 | FlatCompact-BCD_1x4 | 3684 | 888 | 936 |  |  | 232.1 | 35 | 35 | 500 | EC motor | 5060 | 1 | no | no | C | D | Epoxy coated aluminum | 2025-01-02 | 4 | 4 | yes | piece | 1
GCHC RD 080.3/22-56 | GCHC RD | 080.3/22-56 | 6082659 | finoox | GCHC 080.3D/2x2-3559-2-D/6/80/2.10/2400/AXS/1/015023 | 26219 | 2 | 2 | 3559 | Axial | 250984 | 274014 | 279324 | 285524 | 283662 | 279768 | 280244 | 249279 | 602.19 | 71315 | 1045 | VT01445U.3 | 9947 | 1965-03-01 | E | 55.68 | 87.36 | 58.5 | FlatCompact-BCD_2x2 | 2484 | 2096 | 970 |  |  | 506.8 | 64 | 64 | 800 | EC motor | 5060 | 2 | no | no | D | D | Aluminum | 2025-01-02 | 6 | 6 | yes | piece | 1
GCHC RD 080.3/21-50 | GCHC RD | 080.3/21-50 | 6162246 | finoox | GCHC 080.3D/2x1-3560-2-D/4/80/2.10/1200/EXS/1/015023 | 11058 | 1 | 2 | 3560 | Axial | 102581 | 106692 | 111459 | 112424 | 111174 | 110963 | 111395 | 102123 | 200.73 | 37685 | 990 | VT01445U.3 | 4034 | 2025-01-03 | E | 50.25 | 81.77 | 2025-09-20 | FlatCompact-BCD_2x1 | 1284 | 2096 | 970 |  |  | 237.7 | 42 | 42 | 800 | EC motor | 5060 | 2 | no | no | D | D | Epoxy coated aluminum | 2025-01-02 | 8 | 4 | yes | piece | 1
GCHC RD 080.3/12-54 | GCHC RD | 080.3/12-54 | 6094068 | finoox | GCHC 080.3D/1x2-3561-2-D/4/40/2.10/2400/AXS/1/015023 | 10422 | 2 | 1 | 3561 | Axial | 98943 | 102626 | 106962 | 107973 | 107308 | 106.97 | 107469 | 98648 | 200.73 | 32479 | 930 | VT01445U.3 | 3375 | 1975-02-01 | E | 54.04 | 85.58 | 2025-03-18 | FlatCompact-BCD_1x2 | 2484 | 1088 | 970 |  |  | 235 | 42 | 42 | 800 | EC motor | 5060 | 2 | no | no | D | D | Aluminum | 2025-01-02 | 4 | 4 | yes | piece | 1
GCHC RD 050.3/12-48 | GCHC RD | 050.3/12-48 | 6141969 | finoox | GCHC 050.3C/1x2-3617-X-D/3/32/2.10/1800/AXS/1/015023 | 3327 | 2 | 1 | 3617 | Axial | 41722 | 43729 | 45.23 | 45778 | 45361 | 45079 | 45156 | 41588 | 90.33 | 15235 | 1260 | VT01524 | 1882 | 2025-04-04 | E | 48.47 | 79.9 | 8 | FlatCompact-BCD_1x2 | 1884 | 888 | 946 |  |  | 128.4 | 28 | 28 | 500 | AC motor | 60 | X | no | no | C | D | Aluminum | 2025-01-02 | 6 | 3 | yes | piece | 1
GCHC RD 045.2/13-53 | GCHC RD | 045.2/13-53 | 4239343 | finoox | GCHC 045.2C/1x3-0423-X-D/3/32/2.10/2700/EXS/1/015023 | 4491 | 3 | 1 | 423 | Axial | 54601 | 56766 | 58585 | 59376 | 59028 | 58842 | 58892 | 54627 | 135.49 | 18908 | 1460 | VT0326U | 1978-01-01 | 3 | E | 53.08 | 84.61 | 2025-05-11 | FlatCompact-BCD_1x3 | 2784 | 888 | 871 |  |  | 173.4 | 28 | 28 | 450 | AC motor | 60 | X | no | no | C | D | Epoxy coated aluminum | 2025-01-02 | 4 | 3 | yes | piece | 1
GCHC RD 080.2/23-61 | GCHC RD | 080.2/23-61 | 4238891 | finoox | GCHC 080.2D/2x3-1656-2-D/6/80/2.10/3600/EXS/1/015023 | 38297 | 3 | 2 | 1656 | Axial | 341704 | 370561 | 379192 | 387313 | 386684 | 381853 | 382643 | 340101 | 903.29 | 95005 | 1000 | VT03059U.2 | 13641 | 2025-02-03 | E | 60.87 | 92.76 | 86.5 | FlatCompact-BCD_2x3 | 3684 | 2096 | 1200 |  |  | 688.6 | 76.1 | 76.1 | 800 | EC motor | 5060 | 2 | no | no | D | D | Epoxy coated aluminum | 2025-01-02 | 4 | 6 | yes | piece | 1
GCHC RD 050.2/11-27 | GCHC RD | 050.2/11-27 | 4240540 | finoox | GCHC 050.2D/1x1-2385-J-D/4/40/2.10/1200/EXS/1/015023 | 2865 | 1 | 1 | 2385 | Axial | 14.14 | 14659 | 15158 | 15561 | 15655 | 15866 | 15934 | 14267 | 100.37 | 3084 | 430 | VT01435 | 0.132 | 0.32 | B | 2025-05-26 | 57.87 | 2025-03-08 | FlatCompact-BCD_1x1 | 1284 | 1088 | 946 |  |  | 102.3 | 16 | 16 | 500 | AC motor | 60 | J | no | no | D | D | Epoxy coated aluminum | 2025-01-02 | 10 | 4 | yes | piece | 1
GCHC RD 063.2/22-40 | GCHC RD | 063.2/22-40 | 4237047 | finoox | GCHC 063.2C/2x2-2414-1-D/4/64/2.10/1800/AXS/1/015023 | 11773 | 2 | 2 | 2414 | Axial | 81719 | 87364 | 89626 | 91348 | 91126 | 90.21 | 90302 | 81.65 | 240.88 | 23236 | 770 | VT03145U.1 | 0.947 | 2015-01-01 | C | 39.95 | 71.49 | 2025-07-21 | FlatCompact-BCD_2x2 | 1884 | 1696 | 965 |  |  | 230.3 | 35 | 35 | 630 | EC motor | 5060 | 1 | no | no | C | D | Aluminum | 2025-01-02 | 8 | 4 | yes | piece | 1
GCHC RD 050.2/22-36 | GCHC RD | 050.2/22-36 | 4236384 | finoox | GCHC 050.2D/2x2-2387-L-D/4/80/2.10/2400/EXS/1/015023 | 9358 | 2 | 2 | 2387 | Axial | 63814 | 67323 | 68952 | 70894 | 71344 | 71592 | 71727 | 66362 | 401.46 | 14265 | 500 | VT01435 | 0.703 | 0.37 | C | 35.7 | 67.37 | 34.8 | FlatCompact-BCD_2x2 | 2484 | 2096 | 946 |  |  | 341 | 35 | 35 | 500 | AC motor | 60 | L | no | no | D | D | Epoxy coated aluminum | 2025-01-02 | 8 | 4 | yes | piece | 1
GCHC RD 063.2/13-30 | GCHC RD | 063.2/13-30 | 4242556 | finoox | GCHC 063.2D/1x3-2398-I-D/6/40/2.10/3600/AXS/1/015023 | 10094 | 3 | 1 | 2398 | Axial | 65228 | 69374 | 71433 | 73742 | 74243 | 75043 | 75462 | 66087 | 451.65 | 13153 | 460 | VT01442 | 0.415 | 0.32 | B | 2025-12-30 | 61.81 | 36.9 | FlatCompact-BCD_1x3 | 3684 | 1088 | 948 |  |  | 310.9 | 35 | 35 | 630 | AC motor | 60 | I | no | no | D | D | Aluminum | 2025-01-02 | 6 | 6 | yes | piece | 1
GCHC RD 050.2/13-45 | GCHC RD | 050.2/13-45 | 4241081 | finoox | GCHC 050.2D/1x3-2421-1-D/6/40/2.10/3600/EXS/1/015023 | 10749 | 3 | 1 | 2421 | Axial | 90767 | 97652 | 100002 | 102798 | 103198 | 102743 | 103089 | 91316 | 451.65 | 20089 | 1150 | VT03011U.1 | 1038 | 1975-01-01 | C | 44.96 | 76.64 | 36.9 | FlatCompact-BCD_1x3 | 3684 | 1088 | 936 |  |  | 298 | 35 | 35 | 500 | EC motor | 5060 | 1 | no | no | D | D | Epoxy coated aluminum | 2025-01-02 | 6 | 6 | yes | piece | 1
GCHC RD 080.2/11-28 | GCHC RD | 080.2/11-28 | 4242803 | finoox | GCHC 080.2D/1x1-2482-1-D/3/40/2.10/1200/EXS/1/015023 | 4562 | 1 | 1 | 2482 | Axial | 24037 | 25076 | 25865 | 26311 | 26262 | 26238 | 26246 | 24118 | 75.27 | 7478 | 440 | VT03061U.1 | 0.167 | 0.75 | B | 2025-12-28 | 59.5 | 2025-06-06 | FlatCompact-BCD_1x1 | 1284 | 1088 | 958 |  |  | 98 | 22 | 22 | 800 | EC motor | 5060 | 1 | no | no | D | D | Epoxy coated aluminum | 2025-01-02 | 10 | 3 | yes | piece | 1
GCHC RD 045.2/24-52 | GCHC RD | 045.2/24-52 | 4235090 | finoox | GCHC 045.2C/2x4-2530-1-D/6/64/2.10/3600/AXS/1/015023 | 17477 | 4 | 2 | 2530 | Axial | 159004 | 172378 | 176406 | 181346 | 181679 | 180267 | 180626 | 159441 | 722.63 | 35857 | 1200 | VT03007U.1 | 2237 | 2025-01-01 | C | 51.7 | 83.51 | 62.7 | FlatCompact-BCD_2x4 | 3684 | 1696 | 1085 |  |  | 486.4 | 54 | 54 | 450 | EC motor | 5060 | 1 | no | no | C | D | Aluminum | 2025-01-02 | 6 | 6 | yes | piece | 1
GCHC RD 080.2/21-51 | GCHC RD | 080.2/21-51 | 4238505 | finoox | GCHC 080.2D/2x1-2538-2-D/6/80/2.10/1200/EXS/1/015023 | 11697 | 1 | 2 | 2538 | Axial | 94311 | 98599 | 102452 | 104525 | 104448 | 105074 | 105.62 | 94938 | 301.1 | 23070 | 800 | VT03059U.2 | 2049 | 1989-01-01 | D | 50.88 | 82.41 | 2025-04-27 | FlatCompact-BCD_2x1 | 1284 | 2096 | 1000 |  |  | 247.4 | 35 | 35 | 800 | EC motor | 5060 | 2 | no | no | D | D | Epoxy coated aluminum | 2025-01-02 | 10 | 6 | yes | piece | 1
GCHC RD 063.2/11-39 | GCHC RD | 063.2/11-39 | 4242230 | finoox | GCHC 063.2D/1x1-2556-2-D/3/40/2.10/1200/AXS/1/015023 | 4298 | 1 | 1 | 2556 | Axial | 27904 | 29313 | 30249 | 30735 | 30628 | 30473 | 30498 | 27925 | 75.27 | 9098 | 850 | VT03144U.1 | 0.364 | 0.77 | C | 38.94 | 70.32 | 2025-06-06 | FlatCompact-BCD_1x1 | 1284 | 1088 | 973 |  |  | 96 | 22 | 22 | 630 | EC motor | 5060 | 2 | no | no | D | D | Aluminum | 2025-01-02 | 10 | 3 | yes | piece | 1
GCHC RD 050.2/11-50 | GCHC RD | 050.2/11-50 | 4240682 | finoox | GCHC 050.2D/1x1-2561-2-D/6/40/2.10/1200/AXS/1/015023 | 4233 | 1 | 1 | 2561 | Axial | 37947 | 39618 | 41269 | 42237 | 42336 | 42868 | 43263 | 38353 | 150.55 | 8483 | 1505 | VT03013U.1 | 0.737 | 1938-01-01 | D | 50.02 | 81.4 | 2025-01-13 | FlatCompact-BCD_1x1 | 1284 | 1088 | 957 |  |  | 118.1 | 28 | 28 | 500 | EC motor | 5060 | 2 | no | no | D | D | Aluminum | 2025-01-02 | 10 | 6 | yes | piece | 1
GCHC RD 050.3/11-44 | GCHC RD | 050.3/11-44 | 6132506 | finoox | GCHC 050.3D/1x1-3616-W-D/4/40/2.10/1200/AXS/1/015023 | 2717 | 1 | 1 | 3616 | Axial | 29545 | 30779 | 31887 | 32516 | 32523 | 32654 | 32752 | 29729 | 100.37 | 7706 | 1240 | VT01524 | 0.647 | 2025-02-03 | D | 44.31 | 75.68 | 2025-06-08 | FlatCompact-BCD_1x1 | 1284 | 1088 | 946 |  |  | 104 | 22 | 22 | 500 | AC motor | 50 | W | no | no | D | D | Aluminum | 2025-01-02 | 10 | 4 | yes | piece | 1
GCHC RD 080.2/12-38 | GCHC RD | 080.2/12-38 | 4243064 | finoox | GCHC 080.2D/1x2-2448-1-D/3/40/2.10/2400/AXS/1/015023 | 7507 | 2 | 1 | 2448 | Axial | 59765 | 65518 | 66.95 | 67.85 | 67412 | 65.91 | 65809 | 59273 | 150.55 | 21841 | 630 | VT03061U.1 | 0.922 | 2025-01-02 | C | 38.26 | 69.79 | 2025-05-13 | FlatCompact-BCD_1x2 | 2484 | 1088 | 958 |  |  | 178.1 | 35 | 35 | 800 | EC motor | 5060 | 1 | no | no | D | D | Aluminum | 2025-01-02 | 6 | 3 | yes | piece | 1
GCHC RD 035.2/11-25 | GCHC RD | 035.2/11-25 | 4234059 | finoox | GCHC 035.2B/1x1-2344-W-D/4/24/2.10/720/EXS/1/015023 | 1766 | 1 | 1 | 2344 | Axial | 7171 | 7376 | 7748 | 7895 | 7895 | 8059 | 2025-09-08 | 7247 | 36.13 | 1749 | 910 | VT03149U | 0.071 | 0.35 | C | 25.26 | 56.49 | 2025-02-03 | FlatCompact-BCD_1x1 | 804 | 668 | 864 |  |  | 46.8 | 16 | 16 | 350 | AC motor | 50 | W | no | no | B | D | Epoxy coated aluminum | 2025-01-02 | 12 | 4 | yes | piece | 1
GCHC RD 050.2/11-36 | GCHC RD | 050.2/11-36 | 4240519 | finoox | GCHC 050.2D/1x1-2354-W-D/4/40/2.10/1200/AXS/1/015023 | 2690 | 1 | 1 | 2354 | Axial | 22002 | 22894 | 23753 | 24294 | 24358 | 24612 | 24695 | 22257 | 100.37 | 5247 | 865 | VT03093U | 0.2 | 0.97 | B | 36.1 | 67.46 | 2025-04-08 | FlatCompact-BCD_1x1 | 1284 | 1088 | 919 |  |  | 100.6 | 18 | 18 | 500 | AC motor | 50 | W | no | no | D | D | Aluminum | 2025-01-02 | 10 | 4 | yes | piece | 1
GCHC RD 063.2/11-21 | GCHC RD | 063.2/11-21 | 4242085 | finoox | GCHC 063.2D/1x1-2401-L-D/6/40/2.10/1200/EXS/1/015023 | 4675 | 1 | 1 | 2401 | Axial | 16736 | 17626 | 18313 | 2025-09-18 | 19033 | 19415 | 19584 | 17015 | 150.55 | 3317 | 340 | VT01442 | 0.088 | 0.16 | A | 20.95 | 52.33 | 2025-04-12 | FlatCompact-BCD_1x1 | 1284 | 1088 | 948 |  |  | 116.3 | 16 | 16 | 630 | AC motor | 60 | L | no | no | D | D | Epoxy coated aluminum | 2025-01-02 | 12 | 6 | yes | piece | 1
GCHC RD 050.2/11-19 | GCHC RD | 050.2/11-19 | 4240565 | finoox | GCHC 050.2D/1x1-2389-J-D/6/40/2.10/1200/EXS/1/015023 | 3433 | 1 | 1 | 2389 | Axial | 13.62 | 14.38 | 14947 | 15447 | 15576 | 15902 | 16051 | 13873 | 150.55 | 2648 | 450 | VT01437 | 0.082 | 0.17 | A | 18.71 | 50.09 | 2025-04-12 | FlatCompact-BCD_1x1 | 1284 | 1088 | 946 |  |  | 114.4 | 16 | 16 | 500 | AC motor | 60 | J | no | no | D | D | Epoxy coated aluminum | 2025-01-02 | 12 | 6 | yes | piece | 1
GCHC RD 063.2/22-46 | GCHC RD | 063.2/22-46 | 4237040 | finoox | GCHC 063.2C/2x2-2413-2-D/3/64/2.10/1800/AXS/1/015023 | 12263 | 2 | 2 | 2413 | Axial | 93103 | 98401 | 101777 | 102.86 | 101624 | 100652 | 100721 | 92392 | 180.66 | 37468 | 1000 | VT03144U.1 | 2632 | 2025-01-01 | D | 46.3 | 77.85 | 17 | FlatCompact-BCD_2x2 | 1884 | 1696 | 973 |  |  | 229.7 | 35 | 35 | 630 | EC motor | 5060 | 2 | no | no | C | D | Aluminum | 2025-01-02 | 6 | 3 | yes | piece | 1
GCHC RD 063.2/14-46 | GCHC RD | 063.2/14-46 | 4241864 | finoox | GCHC 063.2C/1x4-2413-2-D/4/32/2.10/3600/EXS/1/015023 | 12561 | 4 | 1 | 2413 | Axial | 99883 | 111124 | 112189 | 114299 | 114422 | 111058 | 110985 | 98927 | 240.88 | 35488 | 1000 | VT03144U.1 | 2727 | 2025-01-01 | D | 46.11 | 77.78 | 2025-08-20 | FlatCompact-BCD_1x4 | 3684 | 888 | 973 |  |  | 254.6 | 42 | 42 | 630 | EC motor | 5060 | 2 | no | no | C | D | Epoxy coated aluminum | 2025-01-02 | 4 | 4 | yes | piece | 1
GCHC RD 050.2/23-28 | GCHC RD | 050.2/23-28 | 4235695 | finoox | GCHC 050.2C/2x3-2391-L-D/6/64/2.10/2700/EXS/1/015023 | 12663 | 3 | 2 | 2391 | Axial | 74916 | 79344 | 81783 | 84412 | 84944 | 85901 | 86391 | 75761 | 541.97 | 15106 | 520 | VT01437 | 0.627 | 0.18 | B | 28.21 | 59.87 | 45.1 | FlatCompact-BCD_2x3 | 2784 | 1696 | 946 |  |  | 390.9 | 35 | 35 | 500 | AC motor | 60 | L | no | no | C | D | Epoxy coated aluminum | 2025-01-02 | 8 | 6 | yes | piece | 1
GCHC RD 050.2/11-41 | GCHC RD | 050.2/11-41 | 4240596 | finoox | GCHC 050.2D/1x1-2421-1-D/3/40/2.10/1200/AXS/1/015023 | 2960 | 1 | 1 | 2421 | Axial | 23606 | 24618 | 25405 | 25833 | 25813 | 25798 | 25852 | 23703 | 75.27 | 7027 | 1150 | VT03011U.1 | 0.332 | 1975-01-01 | C | 41.07 | 72.45 | 2025-06-06 | FlatCompact-BCD_1x1 | 1284 | 1088 | 936 |  |  | 90.9 | 22 | 22 | 500 | EC motor | 5060 | 1 | no | no | D | D | Aluminum | 2025-01-02 | 10 | 3 | yes | piece | 1
GCHC RD 063.2/22-34 | GCHC RD | 063.2/22-34 | 4237916 | finoox | GCHC 063.2D/2x2-2400-K-D/4/80/2.10/2400/EXS/1/015023 | 12373 | 2 | 2 | 2400 | Axial | 83112 | 89662 | 90397 | 92744 | 93071 | 92648 | 92678 | 83604 | 401.46 | 20154 | 490 | VT01442 | 0.612 | 0.34 | B | 34.02 | 65.69 | 34.8 | FlatCompact-BCD_2x2 | 2484 | 2096 | 948 |  |  | 338.4 | 35 | 35 | 630 | AC motor | 60 | K | no | no | D | D | Epoxy coated aluminum | 2025-01-02 | 8 | 4 | yes | piece | 1
GCHC RD 063.2/22-39 | GCHC RD | 063.2/22-39 | 4237122 | finoox | GCHC 063.2C/2x2-2511-1-D/4/64/2.10/1800/EXS/1/015023 | 12311 | 2 | 2 | 2511 | Axial | 77315 | 82223 | 84297 | 85931 | 85811 | 85088 | 85137 | 77364 | 240.88 | 21984 | 730 | VT03145U.1 | 0.819 | 1 | C | 38.9 | 70.45 | 2025-07-21 | FlatCompact-BCD_2x2 | 1884 | 1696 | 965 |  |  | 230.3 | 35 | 35 | 630 | EC motor | 5060 | 1 | no | no | C | D | Epoxy coated aluminum | 2025-01-02 | 8 | 4 | yes | piece | 1
GCHC RD 050.2/12-43 | GCHC RD | 050.2/12-43 | 4240891 | finoox | GCHC 050.2D/1x2-2520-1-D/4/40/2.10/2400/AXS/1/015023 | 5613 | 2 | 1 | 2520 | Axial | 48.76 | 52626 | 53556 | 54939 | 55019 | 54378 | 54313 | 48822 | 200.73 | 12444 | 1070 | VT03011U.1 | 0.543 | 2025-04-01 | C | 43.01 | 74.55 | 2025-08-16 | FlatCompact-BCD_1x2 | 2484 | 1088 | 936 |  |  | 177.7 | 28 | 28 | 500 | EC motor | 5060 | 1 | no | no | D | D | Aluminum | 2025-01-02 | 8 | 4 | yes | piece | 1
GCHC RD 050.2/12-56 | GCHC RD | 050.2/12-56 | 4234613 | finoox | GCHC 050.2B/1x2-2563-2-D/4/24/2.10/1440/AXS/1/015023 | 4960 | 2 | 1 | 2563 | Axial | 38.72 | 41785 | 43091 | 43669 | 43169 | 42422 | 42.47 | 37902 | 72.26 | 14707 | 1680 | VT03013U.1 | 2027-02-01 | 1975-01-01 | E | 55.69 | 87.04 | 2025-04-06 | FlatCompact-BCD_1x2 | 1524 | 668 | 957 |  |  | 98.5 | 28 | 28 | 500 | EC motor | 5060 | 2 | no | no | B | D | Aluminum | 2025-01-02 | 8 | 4 | yes | piece | 1
GCHC RD 050.2/12-41 | GCHC RD | 050.2/12-41 | 4234580 | finoox | GCHC 050.2B/1x2-2519-1-D/3/24/2.10/1440/AXS/1/015023 | 3756 | 2 | 1 | 2519 | Axial | 24732 | 26.18 | 26999 | 27356 | 27132 | 26871 | 26889 | 24603 | 54.2 | 9171 | 1010 | VT03011U.1 | 0.524 | 2015-01-01 | D | 41.15 | 72.5 | 2025-07-04 | FlatCompact-BCD_1x2 | 1524 | 668 | 936 |  |  | 83 | 22 | 22 | 500 | EC motor | 5060 | 1 | no | no | B | D | Aluminum | 2025-01-02 | 8 | 3 | yes | piece | 1
GCHC RD 050.2/22-48 | GCHC RD | 050.2/22-48 | 4235544 | finoox | GCHC 050.2C/2x2-2522-1-D/3/64/2.10/1800/AXS/1/015023 | 8443 | 2 | 2 | 2522 | Axial | 76341 | 79621 | 82332 | 83421 | 82851 | 82569 | 82691 | 76298 | 180.66 | 26116 | 1200 | VT03011U.1 | 1578 | 2025-09-01 | D | 47.87 | 79.41 | 17 | FlatCompact-BCD_2x2 | 1884 | 1696 | 936 |  |  | 209.6 | 35 | 35 | 500 | EC motor | 5060 | 1 | no | no | C | D | Aluminum | 2025-01-02 | 6 | 3 | yes | piece | 1
GCHC RD 063.2/12-40 | GCHC RD | 063.2/12-40 | 4241578 | finoox | GCHC 063.2C/1x2-2556-2-D/4/32/2.10/1800/EXS/1/015023 | 7058 | 2 | 1 | 2556 | Axial | 45833 | 49831 | 51067 | 51825 | 51594 | 50604 | 50576 | 45.57 | 120.44 | 14916 | 850 | VT03144U.1 | 0.851 | 0.77 | D | 39.84 | 71.28 | 2025-04-10 | FlatCompact-BCD_1x2 | 1884 | 888 | 973 |  |  | 138.2 | 28 | 28 | 630 | EC motor | 5060 | 2 | no | no | C | D | Epoxy coated aluminum | 2025-01-02 | 8 | 4 | yes | piece | 1
GCHC RD 063.2/14-26 | GCHC RD | 063.2/14-26 | 4241885 | finoox | GCHC 063.2C/1x4-2502-1-D/4/32/2.10/3600/AXS/1/015023 | 10788 | 4 | 1 | 2502 | Axial | 46182 | 49623 | 50433 | 51909 | 52095 | 51.69 | 51708 | 46405 | 240.88 | 10962 | 385 | VT03145U.1 | 0.158 | 0.2 | A+ | 25.75 | 57.42 | 2025-06-19 | FlatCompact-BCD_1x4 | 3684 | 888 | 965 |  |  | 236.1 | 28 | 28 | 630 | EC motor | 5060 | 1 | no | no | C | D | Aluminum | 2025-01-02 | 6 | 4 | yes | piece | 1
GCHC RD 050.3/12-45 | GCHC RD | 050.3/12-45 | 6151124 | finoox | GCHC 050.3B/1x2-3616-W-D/4/24/2.10/1440/EXS/1/015023 | 3066 | 2 | 1 | 3616 | Axial | 32.34 | 34177 | 35316 | 35828 | 35557 | 35249 | 35317 | 32.24 | 72.26 | 10999 | 1240 | VT01524 | 1411 | 2025-02-03 | E | 45.43 | 76.78 | 2025-01-06 | FlatCompact-BCD_1x2 | 1524 | 668 | 946 |  |  | 100.6 | 22 | 22 | 500 | AC motor | 50 | W | no | no | B | D | Epoxy coated aluminum | 2025-01-02 | 8 | 4 | yes | piece | 1
GCHC RD 050.2/11-30 | GCHC RD | 050.2/11-30 | 4239542 | finoox | GCHC 050.2C/1x1-2336-D-D/4/32/2.10/900/EXS/1/015023 | 2367 | 1 | 1 | 2336 | Axial | 14084 | 14446 | 15128 | 15393 | 15384 | 15629 | 15719 | 14.24 | 60.22 | 3560 | 660 | VT01437 | 0.126 | 0.33 | B | 30.37 | 61.68 | 2025-01-05 | FlatCompact-BCD_1x1 | 984 | 888 | 946 |  |  | 74.1 | 16 | 16 | 500 | AC motor | 50 | D | no | no | C | D | Epoxy coated aluminum | 2025-01-02 | 8 | 4 | yes | piece | 1
GCHC RD 050.2/24-44 | GCHC RD | 050.2/24-44 | 4235829 | finoox | GCHC 050.2C/2x4-2332-D-D/3/64/2.10/3600/EXS/1/015023 | 12251 | 4 | 2 | 2332 | Axial | 123696 | 131881 | 134564 | 136743 | 136236 | 134318 | 134194 | 123408 | 361.32 | 40725 | 850 | VT01435 | 2076 | 0.74 | D | 43.63 | 75.46 | 32.1 | FlatCompact-BCD_2x4 | 3684 | 1696 | 1146 |  |  | 429.5 | 42 | 42 | 500 | AC motor | 50 | D | no | no | C | D | Epoxy coated aluminum | 2025-01-02 | 4 | 3 | yes | piece | 1
GCHC RD 063.2/14-32 | GCHC RD | 063.2/14-32 | 4241807 | finoox | GCHC 063.2C/1x4-2358-D-D/4/32/2.10/3600/AXS/1/015023 | 8557 | 4 | 1 | 2358 | Axial | 57386 | 60143 | 61.83 | 63286 | 63328 | 63652 | 63781 | 57.88 | 240.88 | 13822 | 430 | VT01442 | 0.483 | 0.32 | B | 31.73 | 63.4 | 2025-02-20 | FlatCompact-BCD_1x4 | 3684 | 888 | 948 |  |  | 250.3 | 35 | 35 | 630 | AC motor | 50 | D | no | no | C | D | Aluminum | 2025-01-02 | 4 | 4 | yes | piece | 1
GCHC RD 050.2/12-41 | GCHC RD | 050.2/12-41 | 4239822 | finoox | GCHC 050.2C/1x2-2384-I-D/6/32/2.10/1800/AXS/1/015023 | 4263 | 2 | 1 | 2384 | Axial | 41544 | 43493 | 45.22 | 46367 | 46509 | 47027 | 47316 | 41974 | 180.66 | 9030 | 790 | VT01435 | 0.753 | 0.88 | D | 41.01 | 72.44 | 2025-01-15 | FlatCompact-BCD_1x2 | 1884 | 888 | 946 |  |  | 152.7 | 28 | 28 | 500 | AC motor | 60 | I | no | no | C | D | Aluminum | 2025-01-02 | 8 | 6 | yes | piece | 1
GCHC RD 050.2/23-50 | GCHC RD | 050.2/23-50 | 4235704 | finoox | GCHC 050.2C/2x3-2411-1-D/6/64/2.10/2700/AXS/1/015023 | 15584 | 3 | 2 | 2411 | Axial | 157642 | 168389 | 173148 | 177303 | 177295 | 176305 | 177119 | 158.11 | 541.97 | 37218 | 1260 | VT03011U.1 | 2924 | 2025-02-02 | D | 50.22 | 81.88 | 48.8 | FlatCompact-BCD_2x3 | 2784 | 1696 | 936 |  |  | 383.7 | 54 | 54 | 500 | EC motor | 5060 | 1 | no | no | C | D | Aluminum | 2025-01-02 | 6 | 6 | yes | piece | 1
GCHC RD 063.2/22-27 | GCHC RD | 063.2/22-27 | 4237034 | finoox | GCHC 063.2C/2x2-2401-L-D/3/64/2.10/1800/EXS/1/015023 | 8930 | 2 | 2 | 2401 | Axial | 44133 | 46209 | 47273 | 48295 | 48425 | 48318 | 48283 | 44395 | 180.66 | 12121 | 340 | VT01442 | 0.355 | 0.16 | B | 2025-06-26 | 58.14 | 2025-09-15 | FlatCompact-BCD_2x2 | 1884 | 1696 | 948 |  |  | 225.4 | 28 | 28 | 630 | AC motor | 60 | L | no | no | C | D | Epoxy coated aluminum | 2025-01-02 | 8 | 3 | yes | piece | 1
GCHC RD 050.2/24-25 | GCHC RD | 050.2/24-25 | 4235919 | finoox | GCHC 050.2C/2x4-2389-J-D/6/64/2.10/3600/EXS/1/015023 | 16296 | 4 | 2 | 2389 | Axial | 85134 | 90457 | 93213 | 96371 | 97305 | 98591 | 99309 | 86411 | 722.63 | 16842 | 450 | VT01437 | 0.661 | 0.17 | B | 25.49 | 57.31 | 58.9 | FlatCompact-BCD_2x4 | 3684 | 1696 | 1146 |  |  | 512.3 | 35 | 35 | 500 | AC motor | 60 | J | no | no | C | D | Epoxy coated aluminum | 2025-01-02 | 6 | 6 | yes | piece | 1
GCHC RD 063.2/24-49 | GCHC RD | 063.2/24-49 | 4237456 | finoox | GCHC 063.2C/2x4-2413-2-D/4/64/2.10/3600/EXS/1/015023 | 25341 | 4 | 2 | 2413 | Axial | 199766 | 222248 | 224378 | 228598 | 228844 | 222117 | 221971 | 197854 | 481.75 | 70976 | 1000 | VT03144U.1 | 5454 | 2025-01-01 | D | 48.96 | 80.79 | 44 | FlatCompact-BCD_2x4 | 3684 | 1696 | 1173 |  |  | 470.1 | 54 | 54 | 630 | EC motor | 5060 | 2 | no | no | C | D | Epoxy coated aluminum | 2025-01-02 | 4 | 4 | yes | piece | 1
GCHC RD 040.2/12-49 | GCHC RD | 040.2/12-49 | 4234146 | finoox | GCHC 040.2B/1x2-2408-1-D/3/24/2.10/1440/EXS/1/015023 | 3480 | 2 | 1 | 2408 | Axial | 23853 | 25177 | 25937 | 26281 | 26086 | 25855 | 25827 | 23758 | 54.2 | 9097 | 1630 | VT03142U.1 | 0.844 | 2025-06-02 | E | 49.47 | 80.81 | 2025-06-04 | FlatCompact-BCD_1x2 | 1524 | 668 | 893 |  |  | 77.4 | 18 | 18 | 400 | EC motor | 5060 | 1 | no | no | B | D | Epoxy coated aluminum | 2025-01-02 | 8 | 3 | yes | piece | 1
GCHC RD 080.2/21-38 | GCHC RD | 080.2/21-38 | 4238415 | finoox | GCHC 080.2D/2x1-2485-1-D/6/80/2.10/1200/EXS/1/015023 | 10070 | 1 | 2 | 2485 | Axial | 67866 | 70699 | 73683 | 75443 | 75648 | 76778 | 77289 | 68455 | 301.1 | 15035 | 535 | VT03061U.1 | 0.62 | 1935-01-01 | B | 38.33 | 69.84 | 2025-04-27 | FlatCompact-BCD_2x1 | 1284 | 2096 | 958 |  |  | 225.2 | 35 | 35 | 800 | EC motor | 5060 | 1 | no | no | D | D | Epoxy coated aluminum | 2025-01-02 | 10 | 6 | yes | piece | 1
GCHC RD 080.2/22-35 | GCHC RD | 080.2/22-35 | 4238670 | finoox | GCHC 080.2D/2x2-2482-1-D/4/80/2.10/2400/EXS/1/015023 | 18618 | 2 | 2 | 2482 | Axial | 108056 | 113701 | 116699 | 119226 | 119.37 | 119362 | 119325 | 108694 | 401.46 | 27962 | 440 | VT03061U.1 | 0.688 | 0.75 | B | 34.76 | 66.43 | 36.3 | FlatCompact-BCD_2x2 | 2484 | 2096 | 958 |  |  | 352.4 | 42 | 42 | 800 | EC motor | 5060 | 1 | no | no | D | D | Epoxy coated aluminum | 2025-01-02 | 6 | 4 | yes | piece | 1
GCHC RD 050.2/13-55 | GCHC RD | 050.2/13-55 | 4240213 | finoox | GCHC 050.2C/1x3-2562-2-D/4/32/2.10/2700/AXS/1/015023 | 8638 | 3 | 1 | 2562 | Axial | 81093 | 84876 | 87944 | 89.13 | 88434 | 88227 | 88539 | 81001 | 180.66 | 25441 | 1595 | VT03013U.1 | 2721 | 1965-01-01 | E | 55.37 | 86.92 | 2025-06-15 | FlatCompact-BCD_1x3 | 2784 | 888 | 957 |  |  | 194.7 | 35 | 35 | 500 | EC motor | 5060 | 2 | no | no | C | D | Aluminum | 2025-01-02 | 4 | 4 | yes | piece | 1
GCHC RD 050.2/14-42 | GCHC RD | 050.2/14-42 | 4240404 | finoox | GCHC 050.2C/1x4-2518-1-D/4/32/2.10/3600/EXS/1/015023 | 9375 | 4 | 1 | 2518 | Axial | 72736 | 76857 | 78659 | 80286 | 80228 | 79804 | 79.83 | 73014 | 240.88 | 19754 | 945 | VT03011U.1 | 0.82 | 1 | C | 42.35 | 74.02 | 2025-02-20 | FlatCompact-BCD_1x4 | 3684 | 888 | 936 |  |  | 232.1 | 35 | 35 | 500 | EC motor | 5060 | 1 | no | no | C | D | Epoxy coated aluminum | 2025-01-02 | 4 | 4 | yes | piece | 1
GCHC RD 050.2/11-30 | GCHC RD | 050.2/11-30 | 4239671 | finoox | GCHC 050.2C/1x1-2514-1-D/3/32/2.10/900/EXS/1/015023 | 2663 | 1 | 1 | 2514 | Axial | 12467 | 12933 | 13461 | 13695 | 13675 | 13762 | 13787 | 2025-06-12 | 45.16 | 3707 | 695 | VT03011U.1 | 0.086 | 0.47 | B | 2025-08-30 | 61.39 | 2025-09-03 | FlatCompact-BCD_1x1 | 984 | 888 | 936 |  |  | 67.3 | 16 | 16 | 500 | EC motor | 5060 | 1 | no | no | C | D | Epoxy coated aluminum | 2025-01-02 | 12 | 3 | yes | piece | 1
GCHC RD 080.2/22-50 | GCHC RD | 080.2/22-50 | 4238768 | finoox | GCHC 080.2D/2x2-2537-2-D/3/80/2.10/2400/AXS/1/015023 | 20164 | 2 | 2 | 2537 | Axial | 130351 | 145907 | 147.84 | 150737 | 149588 | 145726 | 144889 | 130297 | 301.1 | 53020 | 750 | VT03059U.2 | 2026-03-01 | 2025-05-01 | D | 49.73 | 81.42 | 2025-04-28 | FlatCompact-BCD_2x2 | 2484 | 2096 | 1000 |  |  | 367.6 | 42 | 42 | 800 | EC motor | 5060 | 2 | no | no | D | D | Aluminum | 2025-01-02 | 6 | 3 | yes | piece | 1
GCHC RD 045.2/21-48 | GCHC RD | 045.2/21-48 | 4234762 | finoox | GCHC 045.2C/2x1-0426-W-D/4/64/2.10/900/EXS/1/015023 | 3933 | 1 | 2 | 426 | Axial | 38371 | 39205 | 41117 | 41637 | 41503 | 42126 | 42373 | 38674 | 120.44 | 10766 | 1360 | VT0326U | 0.832 | 2025-02-02 | D | 47.57 | 78.97 | 2025-04-11 | FlatCompact-BCD_2x1 | 984 | 1696 | 871 |  |  | 133.2 | 28 | 28 | 450 | AC motor | 50 | W | no | no | C | D | Epoxy coated aluminum | 2025-01-02 | 8 | 4 | yes | piece | 1
GCHC RD 050.2/21-28 | GCHC RD | 050.2/21-28 | 4236081 | finoox | GCHC 050.2D/2x1-2337-S-D/4/80/2.10/1200/AXS/1/015023 | 5041 | 1 | 2 | 2337 | Axial | 29581 | 30829 | 31904 | 32743 | 32943 | 33388 | 33556 | 29997 | 200.73 | 6477 | 510 | VT01437 | 0.155 | 0.16 | A | 27.64 | 59.15 | 2025-02-17 | FlatCompact-BCD_2x1 | 1284 | 2096 | 946 |  |  | 181.9 | 22 | 22 | 500 | AC motor | 50 | S | no | no | D | D | Aluminum | 2025-01-02 | 10 | 4 | yes | piece | 1
GCHC RD 050.2/21-34 | GCHC RD | 050.2/21-34 | 4235200 | finoox | GCHC 050.2C/2x1-2388-I-D/3/64/2.10/900/AXS/1/015023 | 3780 | 1 | 2 | 2388 | Axial | 27713 | 28198 | 29527 | 29904 | 29842 | 30185 | 30327 | 27941 | 90.33 | 8225 | 710 | VT01437 | 0.316 | 0.34 | C | 33.8 | 65.22 | 2025-03-08 | FlatCompact-BCD_2x1 | 984 | 1696 | 946 |  |  | 124.1 | 22 | 22 | 500 | AC motor | 60 | I | no | no | C | D | Aluminum | 2025-01-02 | 8 | 3 | yes | piece | 1
GCHC RD 063.2/21-24 | GCHC RD | 063.2/21-24 | 4237672 | finoox | GCHC 063.2D/2x1-2401-L-D/3/80/2.10/1200/AXS/1/015023 | 6044 | 1 | 2 | 2401 | Axial | 30507 | 31.63 | 32698 | 33361 | 33537 | 33761 | 33795 | 30.85 | 150.55 | 7765 | 340 | VT01442 | 0.171 | 0.16 | A | 24.28 | 55.79 | 2025-02-13 | FlatCompact-BCD_2x1 | 1284 | 2096 | 948 |  |  | 171.2 | 22 | 22 | 630 | AC motor | 60 | L | no | no | D | D | Aluminum | 2025-01-02 | 10 | 3 | yes | piece | 1
GCHC RD 050.2/12-32 | GCHC RD | 050.2/12-32 | 4239840 | finoox | GCHC 050.2C/1x2-2387-L-D/6/32/2.10/1800/AXS/1/015023 | 4228 | 2 | 1 | 2387 | Axial | 27301 | 28726 | 29771 | 30671 | 30891 | 31388 | 31585 | 27729 | 180.66 | 5522 | 500 | VT01435 | 0.356 | 0.37 | C | 31.62 | 63.05 | 2025-08-14 | FlatCompact-BCD_1x2 | 1884 | 888 | 946 |  |  | 152.1 | 22 | 22 | 500 | AC motor | 60 | L | no | no | C | D | Aluminum | 2025-01-02 | 8 | 6 | yes | piece | 1
GCHC RD 050.2/12-36 | GCHC RD | 050.2/12-36 | 4240807 | finoox | GCHC 050.2D/1x2-2390-K-D/4/40/2.10/2400/AXS/1/015023 | 4574 | 2 | 1 | 2390 | Axial | 40047 | 42567 | 43504 | 44.66 | 44867 | 44764 | 44817 | 40325 | 200.73 | 9411 | 760 | VT01437 | 0.334 | 0.35 | B | 35.6 | 67.14 | 2025-08-16 | FlatCompact-BCD_1x2 | 2484 | 1088 | 946 |  |  | 182.5 | 28 | 28 | 500 | AC motor | 60 | K | no | no | D | D | Aluminum | 2025-01-02 | 8 | 4 | yes | piece | 1
GCHC RD 050.2/14-38 | GCHC RD | 050.2/14-38 | 4240328 | finoox | GCHC 050.2C/1x4-2390-K-D/3/32/2.10/3600/AXS/1/015023 | 6048 | 4 | 1 | 2390 | Axial | 57445 | 60949 | 62271 | 63467 | 63341 | 62723 | 62693 | 57547 | 180.66 | 17399 | 760 | VT01437 | 0.695 | 0.35 | C | 37.53 | 69.2 | 2025-05-15 | FlatCompact-BCD_1x4 | 3684 | 888 | 946 |  |  | 224.4 | 35 | 35 | 500 | AC motor | 60 | K | no | no | C | D | Aluminum | 2025-01-02 | 4 | 3 | yes | piece | 1
GCHC RD 050.2/22-43 | GCHC RD | 050.2/22-43 | 4236360 | finoox | GCHC 050.2D/2x2-2355-X-D/4/80/2.10/2400/EXS/1/015023 | 9284 | 2 | 2 | 2355 | Axial | 89036 | 95.3 | 97262 | 99675 | 99948 | 99139 | 99097 | 89381 | 401.46 | 22236 | 810 | VT03093U | 1134 | 2025-03-01 | C | 43.47 | 75.13 | 34.8 | FlatCompact-BCD_2x2 | 2484 | 2096 | 919 |  |  | 333.4 | 35 | 35 | 500 | AC motor | 60 | X | no | no | D | D | Epoxy coated aluminum | 2025-01-02 | 8 | 4 | yes | piece | 1
GCHC RD 063.2/14-31 | GCHC RD | 063.2/14-31 | 4241839 | finoox | GCHC 063.2C/1x4-2398-I-D/4/32/2.10/3600/AXS/1/015023 | 8557 | 4 | 1 | 2398 | Axial | 61262 | 64299 | 66035 | 67548 | 67685 | 67804 | 67933 | 61.71 | 240.88 | 15068 | 460 | VT01442 | 0.574 | 0.32 | B | 30.83 | 62.5 | 2025-02-20 | FlatCompact-BCD_1x4 | 3684 | 888 | 948 |  |  | 250.3 | 35 | 35 | 630 | AC motor | 60 | I | no | no | C | D | Aluminum | 2025-01-02 | 4 | 4 | yes | piece | 1
GCHC RD 063.2/13-66 | GCHC RD | 063.2/13-66 | 4242578 | finoox | GCHC 063.2D/1x3-2412-2-D/3/40/2.10/3600/AXS/1/015023 | 12610 | 3 | 1 | 2412 | Axial | 110728 | 128875 | 128037 | 130834 | 130657 | 123939 | 122793 | 108671 | 225.82 | 53181 | 1510 | VT03143U.1 | 9435 | 5 | E | 65.55 | 97.25 | 2025-01-20 | FlatCompact-BCD_1x3 | 3684 | 1088 | 961 |  |  | 303.5 | 42 | 42 | 630 | EC motor | 5060 | 2 | no | no | D | D | Aluminum | 2025-01-02 | 4 | 3 | yes | piece | 1
GCHC RD 063.2/21-34 | GCHC RD | 063.2/21-34 | 4237762 | finoox | GCHC 063.2D/2x1-2511-1-D/3/80/2.10/1200/AXS/1/015023 | 7383 | 1 | 2 | 2511 | Axial | 46982 | 48991 | 50552 | 51403 | 51363 | 51344 | 51448 | 47182 | 150.55 | 13950 | 730 | VT03145U.1 | 0.35 | 1 | B | 34.12 | 65.63 | 14 | FlatCompact-BCD_2x1 | 1284 | 2096 | 965 |  |  | 165.8 | 28 | 28 | 630 | EC motor | 5060 | 1 | no | no | D | D | Aluminum | 2025-01-02 | 10 | 3 | yes | piece | 1
GCHC RD 050.2/22-40 | GCHC RD | 050.2/22-40 | 4236463 | finoox | GCHC 050.2D/2x2-2516-1-D/6/80/2.10/2400/EXS/1/015023 | 13890 | 2 | 2 | 2516 | Axial | 92047 | 94756 | 97686 | 100782 | 101491 | 102671 | 103235 | 90774 | 602.19 | 18235 | 820 | VT03011U.1 | 0.526 | 0.68 | A | 39.66 | 71.33 | 50.5 | FlatCompact-BCD_2x2 | 2484 | 2096 | 936 |  |  | 381.6 | 35 | 35 | 500 | EC motor | 5060 | 1 | no | no | D | D | Epoxy coated aluminum | 2025-01-02 | 8 | 6 | yes | piece | 1
GCHC RD 045.2/13-41 | GCHC RD | 045.2/13-41 | 4239382 | finoox | GCHC 045.2C/1x3-2526-1-D/3/32/2.10/2700/AXS/1/015023 | 6040 | 3 | 1 | 2526 | Axial | 37752 | 40259 | 40978 | 41869 | 41888 | 41385 | 41321 | 37789 | 135.49 | 10921 | 900 | VT03007U.1 | 0.364 | 0.58 | B | 41.36 | 72.89 | 2025-05-11 | FlatCompact-BCD_1x3 | 2784 | 888 | 885 |  |  | 162.2 | 28 | 28 | 450 | EC motor | 5060 | 1 | no | no | C | D | Aluminum | 2025-01-02 | 6 | 3 | yes | piece | 1
GCHC RD 050.2/11-49 | GCHC RD | 050.2/11-49 | 4240703 | finoox | GCHC 050.2D/1x1-2790-K-D/6/40/2.10/1200/EXS/1/015023 | 3543 | 1 | 1 | 2790 | Axial | 40388 | 42177 | 43912 | 44827 | 44885 | 45403 | 45633 | 40742 | 150.55 | 9378 | 1640 | VT03150U | 0.966 | 1964-01-01 | D | 48.66 | 80.03 | 2025-01-13 | FlatCompact-BCD_1x1 | 1284 | 1088 | 919 |  |  | 118.1 | 28 | 28 | 500 | AC motor | 60 | K | no | no | D | D | Epoxy coated aluminum | 2025-01-02 | 10 | 6 | yes | piece | 1
GCHC RD 050.3/12-47 | GCHC RD | 050.3/12-47 | 6126782 | finoox | GCHC 050.3C/1x2-3616-W-D/4/32/2.10/1800/EXS/1/015023 | 3837 | 2 | 1 | 3616 | Axial | 44073 | 47616 | 48664 | 49589 | 49.4 | 48602 | 48589 | 43891 | 120.44 | 13833 | 1240 | VT01524 | 1353 | 2025-02-03 | E | 46.57 | 78 | 2025-04-10 | FlatCompact-BCD_1x2 | 1884 | 888 | 946 |  |  | 137 | 28 | 28 | 500 | AC motor | 50 | W | no | no | C | D | Epoxy coated aluminum | 2025-01-02 | 8 | 4 | yes | piece | 1
GCHC RD 050.3/21-47 | GCHC RD | 050.3/21-47 | 6147152 | finoox | GCHC 050.3C/2x1-3616-W-D/4/64/2.10/900/EXS/1/015023 | 4433 | 1 | 2 | 3616 | Axial | 45484 | 46314 | 48944 | 49.42 | 49069 | 49754 | 50074 | 45.83 | 120.44 | 13833 | 1240 | VT01524 | 1353 | 2025-02-03 | E | 46.58 | 78 | 2025-04-11 | FlatCompact-BCD_2x1 | 984 | 1696 | 946 |  |  | 141 | 28 | 28 | 500 | AC motor | 50 | W | no | no | C | D | Epoxy coated aluminum | 2025-01-02 | 8 | 4 | yes | piece | 1
GCHC RD 040.2/13-46 | GCHC RD | 040.2/13-46 | 4234151 | finoox | GCHC 040.2B/1x3-1734-W-D/4/24/2.10/2160/EXS/1/015023 | 3577 | 3 | 1 | 1734 | Axial | 35365 | 37154 | 38278 | 38929 | 38861 | 38747 | 38807 | 35463 | 108.39 | 9890 | 1310 | VT0605 | 0.598 | 0.85 | D | 46.39 | 77.81 | 2025-09-08 | FlatCompact-BCD_1x3 | 2244 | 668 | 826 |  |  | 119.5 | 22 | 22 | 400 | AC motor | 50 | W | no | no | B | D | Epoxy coated aluminum | 2025-01-02 | 6 | 4 | yes | piece | 1
GCHC RD 080.3/12-43 | GCHC RD | 080.3/12-43 | 6178123 | finoox | GCHC 080.3D/1x2-1333-D-D/3/40/2.10/2400/EXS/1/015023 | 6996 | 2 | 1 | 1333 | Axial | 62243 | 68849 | 70162 | 71065 | 70.56 | 68655 | 68484 | 61521 | 150.55 | 25262 | 670 | VT01371 | 1708 | 1995-01-01 | D | 43.28 | 74.82 | 2025-05-13 | FlatCompact-BCD_1x2 | 2484 | 1088 | 955 |  |  | 220.5 | 35 | 35 | 800 | AC motor | 50 | D | no | no | D | D | Epoxy coated aluminum | 2025-01-02 | 6 | 3 | yes | piece | 1
GCHC RD 035.2/11-25 | GCHC RD | 035.2/11-25 | 4243570 | finoox | GCHC 035.2A/1x1-2344-W-D/2/20/2.10/600/EXS/2/015023 | 1003 | 1 | 1 | 2344 | Axial | 4209 | 4251 | 4519 | 4545 | 4508 | 4568 | 4591 | 4253 | 1955-12-01 | 1720 | 910 | VT03149U | 0.072 | 0.35 | D | 25.28 | 56.43 | 2025-02-01 | FlatCompact-A_1x1 | 684 | 567 | 626 |  |  | 2025-07-16 | 16 | 16 | 350 | AC motor | 50 | W | no | no | A | D | Epoxy coated aluminum | 2025-01-02 | 10 | 2 | yes | piece | 1
GCHC RD 050.2/11-40 | GCHC RD | 050.2/11-40 | 4239600 | finoox | GCHC 050.2C/1x1-2386-K-D/4/32/2.10/900/EXS/1/015023 | 2383 | 1 | 1 | 2386 | Axial | 19644 | 20069 | 21039 | 21284 | 21227 | 21548 | 21682 | 19808 | 60.22 | 5569 | 910 | VT01435 | 0.416 | 0.92 | D | 40.12 | 71.43 | 2025-02-05 | FlatCompact-BCD_1x1 | 984 | 888 | 946 |  |  | 76.8 | 18 | 18 | 500 | AC motor | 60 | K | no | no | C | D | Epoxy coated aluminum | 2025-01-02 | 8 | 4 | yes | piece | 1
GCHC RD 045.2/22-54 | GCHC RD | 045.2/22-54 | 4234859 | finoox | GCHC 045.2C/2x2-2409-1-D/6/64/2.10/1800/EXS/1/015023 | 10245 | 2 | 2 | 2409 | Axial | 96.66 | 102244 | 105951 | 108425 | 108526 | 109103 | 109518 | 98048 | 361.32 | 22579 | 1500 | VT03007U.1 | 2128 | 2025-02-02 | D | 53.92 | 85.45 | 32.4 | FlatCompact-BCD_2x2 | 1884 | 1696 | 885 |  |  | 257.8 | 42 | 42 | 450 | EC motor | 5060 | 1 | no | no | C | D | Epoxy coated aluminum | 2025-01-02 | 8 | 6 | yes | piece | 1
GCHC RD 050.2/13-37 | GCHC RD | 050.2/13-37 | 4241047 | finoox | GCHC 050.2D/1x3-2390-K-D/4/40/2.10/3600/AXS/1/015023 | 6769 | 3 | 1 | 2390 | Axial | 58816 | 63348 | 64435 | 66173 | 66433 | 65815 | 65817 | 59.05 | 301.1 | 14117 | 760 | VT01437 | 0.502 | 0.35 | B | 37.21 | 68.9 | 2025-01-25 | FlatCompact-BCD_1x3 | 3684 | 1088 | 946 |  |  | 261.6 | 35 | 35 | 500 | AC motor | 60 | K | no | no | D | D | Aluminum | 2025-01-02 | 6 | 4 | yes | piece | 1
GCHC RD 050.2/13-58 | GCHC RD | 050.2/13-58 | 4241060 | finoox | GCHC 050.2D/1x3-2410-2-D/6/40/2.10/3600/AXS/1/015023 | 11769 | 3 | 1 | 2410 | Axial | 130333 | 137554 | 142035 | 145361 | 145439 | 145883 | 146542 | 131309 | 451.65 | 30056 | 1770 | VT03013U.1 | 1957-03-01 | 2025-01-02 | D | 58.06 | 89.75 | 39.2 | FlatCompact-BCD_1x3 | 3684 | 1088 | 957 |  |  | 316.1 | 42 | 42 | 500 | EC motor | 5060 | 2 | no | no | D | D | Aluminum | 2025-01-02 | 4 | 6 | yes | piece | 1
GCHC RD 063.2/12-65 | GCHC RD | 063.2/12-65 | 4241552 | finoox | GCHC 063.2C/1x2-2552-2-D/3/32/2.10/1800/AXS/1/015023 | 8010 | 2 | 1 | 2552 | Axial | 55914 | 60721 | 62571 | 63124 | 62242 | 60829 | 60884 | 54362 | 90.33 | 28419 | 1435 | VT03143U.1 | 5819 | 2025-03-04 | E | 64.51 | 95.94 | 8 | FlatCompact-BCD_1x2 | 1884 | 888 | 961 |  |  | 165.6 | 28 | 28 | 630 | EC motor | 5060 | 2 | no | no | C | D | Aluminum | 2025-01-02 | 6 | 3 | yes | piece | 1
GCHC RD 080.2/12-21 | GCHC RD | 080.2/12-21 | 4243128 | finoox | GCHC 080.2D/1x2-2492-1-D/3/40/2.10/2400/EXS/1/015023 | 7274 | 2 | 1 | 2492 | Axial | 35507 | 37172 | 37997 | 38835 | 38957 | 38897 | 38865 | 35733 | 150.55 | 9588 | 295 | VT03062U.1 | 0.112 | 0.3 | A+ | 2025-02-21 | 52.56 | 2025-04-12 | FlatCompact-BCD_1x2 | 2484 | 1088 | 958 |  |  | 175.5 | 22 | 22 | 800 | EC motor | 5060 | 1 | no | no | D | D | Epoxy coated aluminum | 2025-01-02 | 6 | 3 | yes | piece | 1
GCHC RD 063.2/22-33 | GCHC RD | 063.2/22-33 | 4237990 | finoox | GCHC 063.2D/2x2-2508-1-D/3/80/2.10/2400/AXS/1/015023 | 12848 | 2 | 2 | 2508 | Axial | 83047 | 87347 | 89346 | 91279 | 91.12 | 90854 | 90771 | 83381 | 301.1 | 23355 | 615 | VT03145U.1 | 0.437 | 0.65 | A | 33.2 | 64.88 | 2025-09-26 | FlatCompact-BCD_2x2 | 2484 | 2096 | 965 |  |  | 295.7 | 35 | 35 | 630 | EC motor | 5060 | 1 | no | no | D | D | Aluminum | 2025-01-02 | 6 | 3 | yes | piece | 1
GCHC RD 050.2/12-53 | GCHC RD | 050.2/12-53 | 4234606 | finoox | GCHC 050.2B/1x2-2561-2-D/3/24/2.10/1440/EXS/1/015023 | 4843 | 2 | 1 | 2561 | Axial | 29098 | 31474 | 32.32 | 32694 | 32315 | 31659 | 31627 | 28495 | 54.2 | 13953 | 1505 | VT03013U.1 | 1613 | 1938-01-01 | E | 52.77 | 84.12 | 2025-07-04 | FlatCompact-BCD_1x2 | 1524 | 668 | 957 |  |  | 92.2 | 22 | 22 | 500 | EC motor | 5060 | 2 | no | no | B | D | Epoxy coated aluminum | 2025-01-02 | 8 | 3 | yes | piece | 1
GCHC RD 045.2/24-50 | GCHC RD | 045.2/24-50 | 4235086 | finoox | GCHC 045.2C/2x4-2529-1-D/4/64/2.10/3600/EXS/1/015023 | 16226 | 4 | 2 | 2529 | Axial | 135602 | 142948 | 146592 | 149768 | 149823 | 149393 | 149519 | 136337 | 481.75 | 35673 | 1125 | VT03007U.1 | 1832 | 1 | C | 50.15 | 81.96 | 41.4 | FlatCompact-BCD_2x4 | 3684 | 1696 | 1085 |  |  | 410.6 | 42 | 42 | 450 | EC motor | 5060 | 1 | no | no | C | D | Epoxy coated aluminum | 2025-01-02 | 4 | 4 | yes | piece | 1
GCHC RD 080.3/21-47 | GCHC RD | 080.3/21-47 | 6097876 | finoox | GCHC 080.3D/2x1-3490-K-D/3/80/2.10/1200/AXS/1/015023 | 6861 | 1 | 2 | 3490 | Axial | 75.92 | 78907 | 82296 | 83007 | 82108 | 81.88 | 82138 | 75581 | 150.55 | 29387 | 770 | VT01371 | 2636 | 2025-04-02 | E | 47.15 | 78.67 | 2025-03-15 | FlatCompact-BCD_2x1 | 1284 | 2096 | 955 |  |  | 221.8 | 35 | 35 | 800 | AC motor | 60 | K | no | no | D | D | Aluminum | 2025-01-02 | 8 | 3 | yes | piece | 1
GCHC RD 063.2/12-19 | GCHC RD | 063.2/12-19 | 4241398 | finoox | GCHC 063.2C/1x2-2359-S-D/3/32/2.10/1800/AXS/1/015023 | 4624 | 2 | 1 | 2359 | Axial | 21314 | 22413 | 22951 | 23461 | 23532 | 23515 | 23.51 | 21438 | 90.33 | 5683 | 320 | VT01442 | 0.13 | 0.14 | A | 18.79 | 50.22 | 2025-05-07 | FlatCompact-BCD_1x2 | 1884 | 888 | 948 |  |  | 126.8 | 18 | 18 | 630 | AC motor | 50 | S | no | no | C | D | Aluminum | 2025-01-02 | 8 | 3 | yes | piece | 1
GCHC RD 050.2/23-29 | GCHC RD | 050.2/23-29 | 4235690 | finoox | GCHC 050.2C/2x3-2391-L-D/3/64/2.10/2700/AXS/1/015023 | 8908 | 3 | 2 | 2391 | Axial | 65192 | 69452 | 70841 | 72455 | 72623 | 72203 | 72134 | 66038 | 270.99 | 17760 | 520 | VT01437 | 0.615 | 0.18 | B | 2025-01-29 | 60.76 | 2025-09-23 | FlatCompact-BCD_2x3 | 2784 | 1696 | 946 |  |  | 311.6 | 35 | 35 | 500 | AC motor | 60 | L | no | no | C | D | Aluminum | 2025-01-02 | 6 | 3 | yes | piece | 1
GCHC RD 050.2/24-59 | GCHC RD | 050.2/24-59 | 4235949 | finoox | GCHC 050.2C/2x4-2420-2-D/6/64/2.10/3600/EXS/1/015023 | 26147 | 4 | 2 | 2420 | Axial | 252565 | 270406 | 277.83 | 283786 | 282869 | 280716 | 281597 | 252351 | 722.63 | 66143 | 1600 | VT03013U.1 | 7785 | 1965-01-01 | E | 59.1 | 90.93 | 65.4 | FlatCompact-BCD_2x4 | 3684 | 1696 | 1157 |  |  | 541.6 | 64 | 64 | 500 | EC motor | 5060 | 2 | no | no | C | D | Epoxy coated aluminum | 2025-01-02 | 4 | 6 | yes | piece | 1
GCHC RD 050.2/13-51 | GCHC RD | 050.2/13-51 | 4240975 | finoox | GCHC 050.2D/1x3-2347-D-D/4/40/2.10/3600/AXS/1/015023 | 6970 | 3 | 1 | 2347 | Axial | 93945 | 99499 | 102 | 104101 | 103947 | 103.39 | 103557 | 94149 | 301.1 | 25200 | 1390 | VT03150U | 1937 | 1941-01-01 | D | 50.71 | 82.39 | 26 | FlatCompact-BCD_1x3 | 3684 | 1088 | 919 |  |  | 269.7 | 42 | 42 | 500 | AC motor | 50 | D | no | no | D | D | Aluminum | 2025-01-02 | 4 | 4 | yes | piece | 1
GCHC RD 063.2/23-23 | GCHC RD | 063.2/23-23 | 4238157 | finoox | GCHC 063.2D/2x3-2399-J-D/6/80/2.10/3600/EXS/1/015023 | 21525 | 3 | 2 | 2399 | Axial | 90352 | 96145 | 98.92 | 102.34 | 103.37 | 104624 | 105183 | 91435 | 903.29 | 17617 | 290 | VT01442 | 0.429 | 0.14 | A | 22.57 | 54.44 | 73.6 | FlatCompact-BCD_2x3 | 3684 | 2096 | 1148 |  |  | 580.9 | 35 | 35 | 630 | AC motor | 60 | J | no | no | D | D | Epoxy coated aluminum | 2025-01-02 | 8 | 6 | yes | piece | 1
GCHC RD 063.2/21-65 | GCHC RD | 063.2/21-65 | 4236940 | finoox | GCHC 063.2C/2x1-2552-2-D/3/64/2.10/900/EXS/1/015023 | 9109 | 1 | 2 | 2552 | Axial | 56311 | 57219 | 60805 | 60814 | 59673 | 60037 | 60473 | 55953 | 90.33 | 28419 | 1435 | VT03143U.1 | 5819 | 2025-03-04 | E | 64.52 | 95.94 | 2025-09-08 | FlatCompact-BCD_2x1 | 984 | 1696 | 961 |  |  | 166.6 | 28 | 28 | 630 | EC motor | 5060 | 2 | no | no | C | D | Epoxy coated aluminum | 2025-01-02 | 8 | 3 | yes | piece | 1
GCHC RD 080.2/13-33 | GCHC RD | 080.2/13-33 | 4243429 | finoox | GCHC 080.2D/1x3-2499-1-D/4/40/2.10/3600/AXS/1/015023 | 10676 | 3 | 1 | 2499 | Axial | 85927 | 90419 | 92817 | 94844 | 94965 | 94658 | 94803 | 86158 | 301.1 | 22054 | 465 | VT03062U.1 | 0.584 | 0.95 | B | 32.9 | 64.6 | 2025-02-25 | FlatCompact-BCD_1x3 | 3684 | 1088 | 958 |  |  | 274 | 35 | 35 | 800 | EC motor | 5060 | 1 | no | no | D | D | Aluminum | 2025-01-02 | 4 | 4 | yes | piece | 1
GCHC RD 080.2/11-28 | GCHC RD | 080.2/11-28 | 4242882 | finoox | GCHC 080.2D/1x1-2499-1-D/3/40/2.10/1200/EXS/1/015023 | 4325 | 1 | 1 | 2499 | Axial | 24744 | 25.87 | 26687 | 27.14 | 27096 | 27031 | 27038 | 24811 | 75.27 | 7838 | 465 | VT03062U.1 | 0.188 | 0.95 | B | 27.93 | 59.31 | 2025-06-06 | FlatCompact-BCD_1x1 | 1284 | 1088 | 958 |  |  | 97.4 | 22 | 22 | 800 | EC motor | 5060 | 1 | no | no | D | D | Epoxy coated aluminum | 2025-01-02 | 10 | 3 | yes | piece | 1
GCHC RD 050.2/24-40 | GCHC RD | 050.2/24-40 | 4235976 | finoox | GCHC 050.2C/2x4-2515-1-D/6/64/2.10/3600/AXS/1/015023 | 19897 | 4 | 2 | 2515 | Axial | 135552 | 145133 | 149003 | 153568 | 154208 | 154.35 | 154866 | 136718 | 722.63 | 28895 | 755 | VT03011U.1 | 0.917 | 0.58 | B | 40.24 | 72.06 | 60.1 | FlatCompact-BCD_2x4 | 3684 | 1696 | 1136 |  |  | 495.3 | 42 | 42 | 500 | EC motor | 5060 | 1 | no | no | C | D | Aluminum | 2025-01-02 | 6 | 6 | yes | piece | 1
GCHC RD 050.2/11-32 | GCHC RD | 050.2/11-32 | 4239678 | finoox | GCHC 050.2C/1x1-2515-1-D/4/32/2.10/900/EXS/1/015023 | 2877 | 1 | 1 | 2515 | Axial | 15138 | 15526 | 16274 | 16519 | 16.51 | 16767 | 16868 | 15306 | 60.22 | 3913 | 755 | VT03011U.1 | 0.111 | 0.58 | B | 2025-08-31 | 63.11 | 2025-01-05 | FlatCompact-BCD_1x1 | 984 | 888 | 936 |  |  | 71.7 | 16 | 16 | 500 | EC motor | 5060 | 1 | no | no | C | D | Epoxy coated aluminum | 2025-01-02 | 8 | 4 | yes | piece | 1
GCHC RD 080.2/11-14 | GCHC RD | 080.2/11-14 | 4242846 | finoox | GCHC 080.2D/1x1-2490-1-D/3/40/2.10/1200/EXS/1/015023 | 4285 | 1 | 1 | 2490 | Axial | 15223 | 15774 | 16272 | 16605 | 16.71 | 16808 | 16.82 | 15388 | 75.27 | 3941 | 245 | VT03062U.1 | 0.037 | 0.2 | A+ | 14.33 | 45.71 | 2025-03-06 | FlatCompact-BCD_1x1 | 1284 | 1088 | 958 |  |  | 96.6 | 16 | 16 | 800 | EC motor | 5060 | 1 | no | no | D | D | Epoxy coated aluminum | 2025-01-02 | 10 | 3 | yes | piece | 1
GCHC RD 063.2/24-35 | GCHC RD | 063.2/24-35 | 4237490 | finoox | GCHC 063.2C/2x4-2504-1-D/6/64/2.10/3600/AXS/1/015023 | 24444 | 4 | 2 | 2504 | Axial | 113411 | 120677 | 124064 | 128216 | 129073 | 130065 | 130701 | 114.79 | 722.63 | 23202 | 460 | VT03145U.1 | 0.499 | 0.3 | A+ | 34.88 | 66.71 | 60.1 | FlatCompact-BCD_2x4 | 3684 | 1696 | 1165 |  |  | 502.4 | 42 | 42 | 630 | EC motor | 5060 | 1 | no | no | C | D | Aluminum | 2025-01-02 | 6 | 6 | yes | piece | 1
GCHC RD 063.2/13-26 | GCHC RD | 063.2/13-26 | 4242623 | finoox | GCHC 063.2D/1x3-2504-1-D/3/40/2.10/3600/EXS/1/015023 | 9742 | 3 | 1 | 2504 | Axial | 49596 | 51777 | 52964 | 54176 | 54359 | 54352 | 54312 | 50.01 | 225.82 | 12999 | 460 | VT03145U.1 | 0.158 | 0.3 | A+ | 25.65 | 57.34 | 2025-06-18 | FlatCompact-BCD_1x3 | 3684 | 1088 | 965 |  |  | 234.8 | 28 | 28 | 630 | EC motor | 5060 | 1 | no | no | D | D | Epoxy coated aluminum | 2025-01-02 | 4 | 3 | yes | piece | 1
GCHC RD 045.2/14-39 | GCHC RD | 045.2/14-39 | 4239460 | finoox | GCHC 045.2C/1x4-2524-1-D/3/32/2.10/3600/AXS/1/015023 | 7650 | 4 | 1 | 2524 | Axial | 44938 | 47072 | 48146 | 49.19 | 49313 | 49225 | 49206 | 45184 | 180.66 | 12071 | 750 | VT03007U.1 | 0.299 | 0.37 | B | 38.52 | 70.16 | 2025-09-14 | FlatCompact-BCD_1x4 | 3684 | 888 | 885 |  |  | 208.5 | 28 | 28 | 450 | EC motor | 5060 | 1 | no | no | C | D | Aluminum | 2025-01-02 | 4 | 3 | yes | piece | 1
GCHC RD 050.2/21-45 | GCHC RD | 050.2/21-45 | 4235309 | finoox | GCHC 050.2C/2x1-2522-1-D/4/64/2.10/900/AXS/1/015023 | 5343 | 1 | 2 | 2522 | Axial | 44003 | 44822 | 46836 | 47875 | 47573 | 48288 | 48632 | 44257 | 120.44 | 12636 | 1200 | VT03011U.1 | 0.807 | 2025-09-01 | D | 44.77 | 76.19 | 2025-04-11 | FlatCompact-BCD_2x1 | 984 | 1696 | 936 |  |  | 129.2 | 28 | 28 | 500 | EC motor | 5060 | 1 | no | no | C | D | Aluminum | 2025-01-02 | 8 | 4 | yes | piece | 1
GCHC RD 050.2/12-45 | GCHC RD | 050.2/12-45 | 4240903 | finoox | GCHC 050.2D/1x2-2522-1-D/4/40/2.10/2400/AXS/1/015023 | 5626 | 2 | 1 | 2522 | Axial | 54643 | 57616 | 59155 | 60517 | 60.49 | 60453 | 60499 | 54971 | 200.73 | 13938 | 1200 | VT03011U.1 | 0.749 | 2025-09-01 | C | 45.45 | 76.98 | 2025-08-16 | FlatCompact-BCD_1x2 | 2484 | 1088 | 936 |  |  | 177.6 | 28 | 28 | 500 | EC motor | 5060 | 1 | no | no | D | D | Aluminum | 2025-01-02 | 6 | 4 | yes | piece | 1
GCHC RD 080.2/13-26 | GCHC RD | 080.2/13-26 | 4243410 | finoox | GCHC 080.2D/1x3-2494-1-D/3/40/2.10/3600/EXS/1/015023 | 10314 | 3 | 1 | 2494 | Axial | 59958 | 62893 | 64372 | 65628 | 65696 | 65402 | 65374 | 60233 | 225.82 | 16966 | 340 | VT03062U.1 | 0.248 | 0.45 | A+ | 25.89 | 57.58 | 2025-03-19 | FlatCompact-BCD_1x3 | 3684 | 1088 | 958 |  |  | 252.3 | 35 | 35 | 800 | EC motor | 5060 | 1 | no | no | D | D | Epoxy coated aluminum | 2025-01-02 | 4 | 3 | yes | piece | 1
GCHC RD 080.2/23-51 | GCHC RD | 080.2/23-51 | 4239045 | finoox | GCHC 080.2D/2x3-2537-2-D/3/80/2.10/3600/EXS/1/015023 | 30538 | 3 | 2 | 2537 | Axial | 190712 | 213789 | 215829 | 218754 | 218852 | 211444 | 211146 | 188351 | 451.65 | 79531 | 750 | VT03059U.2 | 4891 | 2025-05-01 | D | 51.29 | 83.18 | 43.2 | FlatCompact-BCD_2x3 | 3684 | 2096 | 1200 |  |  | 539.7 | 54 | 54 | 800 | EC motor | 5060 | 2 | no | no | D | D | Epoxy coated aluminum | 2025-01-02 | 4 | 3 | yes | piece | 1
GCHC RD 080.2/22-46 | GCHC RD | 080.2/22-46 | 4238814 | finoox | GCHC 080.2D/2x2-2546-2-D/3/80/2.10/2400/AXS/1/015023 | 17830 | 2 | 2 | 2546 | Axial | 129269 | 144332 | 146.32 | 149164 | 148042 | 144428 | 143573 | 129213 | 301.1 | 51955 | 730 | VT03060U.1 | 2896 | 2025-03-01 | D | 46.13 | 77.81 | 2025-04-28 | FlatCompact-BCD_2x2 | 2484 | 2096 | 963 |  |  | 334.8 | 42 | 42 | 800 | EC motor | 5060 | 2 | no | no | D | D | Aluminum | 2025-01-02 | 6 | 3 | yes | piece | 1
GCHC RD 035.2/11-37 | GCHC RD | 035.2/11-37 | 4243581 | finoox | GCHC 035.2A/1x1-2723-W-D/3/20/2.10/600/AXS/2/015023 | 1081 | 1 | 1 | 2723 | Axial | 7142 | 7217 | 7706 | 7747 | 7667 | 7809 | 7876 | 7169 | 18.82 | 2444 | 1390 | VT03167U | 0.162 | 0.62 | D | 37.32 | 68.47 | 2025-07-01 | FlatCompact-A_1x1 | 684 | 567 | 630 |  |  | 2025-09-18 | 16 | 16 | 350 | AC motor | 50 | W | no | no | A | D | Aluminum | 2025-01-02 | 10 | 3 | yes | piece | 1
GCHC RD 050.2/14-54 | GCHC RD | 050.2/14-54 | 4240462 | finoox | GCHC 050.2C/1x4-2790-K-D/3/32/2.10/3600/EXS/1/015023 | 6513 | 4 | 1 | 2790 | Axial | 79.87 | 91023 | 90876 | 92662 | 92831 | 89.08 | 88856 | 78874 | 180.66 | 35829 | 1640 | VT03150U | 3969 | 1964-01-01 | E | 54.03 | 85.68 | 2025-05-15 | FlatCompact-BCD_1x4 | 3684 | 888 | 919 |  |  | 233.2 | 35 | 35 | 500 | AC motor | 60 | K | no | no | C | D | Epoxy coated aluminum | 2025-01-02 | 4 | 3 | yes | piece | 1
GCHC RD 080.3/23-63 | GCHC RD | 080.3/23-63 | 6156864 | finoox | GCHC 080.3D/2x3-3558-2-D/6/80/2.10/3600/EXS/1/015023 | 40491 | 3 | 2 | 3558 | Axial | 349335 | 381002 | 388821 | 396511 | 396642 | 390611 | 391448 | 347906 | 903.29 | 99023 | 1060 | VT01445U.3 | 15383 | 2025-04-04 | E | 63.16 | 95.04 | 86.5 | FlatCompact-BCD_2x3 | 3684 | 2096 | 1170 |  |  | 745 | 76.1 | 76.1 | 800 | EC motor | 5060 | 2 | no | no | D | D | Epoxy coated aluminum | 2025-01-02 | 4 | 6 | yes | piece | 1
GCHC RD 050.3/21-47 | GCHC RD | 050.3/21-47 | 6136757 | finoox | GCHC 050.3C/2x1-3616-W-D/4/64/2.10/900/AXS/1/015023 | 4208 | 1 | 2 | 3616 | Axial | 46.8 | 47737 | 50.35 | 50954 | 50578 | 51.32 | 51697 | 47127 | 120.44 | 13833 | 1240 | VT01524 | 1353 | 2025-02-03 | E | 46.58 | 78 | 2025-04-11 | FlatCompact-BCD_2x1 | 984 | 1696 | 946 |  |  | 141 | 28 | 28 | 500 | AC motor | 50 | W | no | no | C | D | Aluminum | 2025-01-02 | 8 | 4 | yes | piece | 1
GCHC RD 050.2/24-39 | GCHC RD | 050.2/24-39 | 4235843 | finoox | GCHC 050.2C/2x4-2336-D-D/6/64/2.10/3600/EXS/1/015023 | 16398 | 4 | 2 | 2336 | Axial | 123636 | 131735 | 135331 | 139458 | 140269 | 140773 | 141306 | 124837 | 722.63 | 26021 | 660 | VT01437 | 1028 | 0.33 | B | 38.78 | 70.61 | 60.1 | FlatCompact-BCD_2x4 | 3684 | 1696 | 1146 |  |  | 514.5 | 42 | 42 | 500 | AC motor | 50 | D | no | no | C | D | Epoxy coated aluminum | 2025-01-02 | 6 | 6 | yes | piece | 1
GCHC RD 050.2/22-31 | GCHC RD | 050.2/22-31 | 4236320 | finoox | GCHC 050.2D/2x2-2337-S-D/3/80/2.10/2400/AXS/1/015023 | 7608 | 2 | 2 | 2337 | Axial | 53692 | 56.73 | 58072 | 59377 | 59619 | 59416 | 59394 | 54119 | 301.1 | 13257 | 510 | VT01437 | 0.307 | 0.16 | A | 30.66 | 62.33 | 2025-06-25 | FlatCompact-BCD_2x2 | 2484 | 2096 | 946 |  |  | 300.2 | 28 | 28 | 500 | AC motor | 50 | S | no | no | D | D | Aluminum | 2025-01-02 | 8 | 3 | yes | piece | 1
GCHC RD 035.2/12-28 | GCHC RD | 035.2/12-28 | 4234078 | finoox | GCHC 035.2B/1x2-2344-W-D/3/24/2.10/1440/EXS/1/015023 | 2416 | 2 | 1 | 2344 | Axial | 13.25 | 13714 | 14109 | 14395 | 14431 | 14481 | 14488 | 13363 | 54.2 | 3615 | 910 | VT03149U | 0.142 | 0.35 | C | 28.32 | 59.65 | 2025-05-04 | FlatCompact-BCD_1x2 | 1524 | 668 | 864 |  |  | 74 | 16 | 16 | 350 | AC motor | 50 | W | no | no | B | D | Epoxy coated aluminum | 2025-01-02 | 8 | 3 | yes | piece | 1
GCHC RD 063.2/11-16 | GCHC RD | 063.2/11-16 | 4241193 | finoox | GCHC 063.2C/1x1-2359-S-D/4/32/2.10/900/AXS/1/015023 | 3239 | 1 | 1 | 2359 | Axial | 11168 | 11525 | 2025-04-12 | 12277 | 12303 | 12516 | 2025-06-12 | 1932-11-01 | 60.22 | 2621 | 320 | VT01442 | 0.066 | 0.14 | A | 15.71 | 47.02 | 2025-01-05 | FlatCompact-BCD_1x1 | 984 | 888 | 948 |  |  | 76 | 16 | 16 | 630 | AC motor | 50 | S | no | no | C | D | Aluminum | 2025-01-02 | 8 | 4 | yes | piece | 1
GCHC RD 080.2/12-32 | GCHC RD | 080.2/12-32 | 4243062 | finoox | GCHC 080.2D/1x2-2447-1-D/3/40/2.10/2400/EXS/1/015023 | 7332 | 2 | 1 | 2447 | Axial | 50718 | 54045 | 55152 | 56.07 | 55905 | 55139 | 55074 | 50634 | 150.55 | 16556 | 490 | VT03062U.1 | 0.435 | 2025-01-01 | B | 31.88 | 63.42 | 2025-09-12 | FlatCompact-BCD_1x2 | 2484 | 1088 | 958 |  |  | 176.3 | 28 | 28 | 800 | EC motor | 5060 | 1 | no | no | D | D | Epoxy coated aluminum | 2025-01-02 | 6 | 3 | yes | piece | 1
GCHC RD 050.2/12-49 | GCHC RD | 050.2/12-49 | 4240748 | finoox | GCHC 050.2D/1x2-2349-I-D/6/40/2.10/2400/AXS/1/015023 | 5643 | 2 | 1 | 2349 | Axial | 80224 | 84525 | 87415 | 89475 | 89599 | 90233 | 90.62 | 80891 | 301.1 | 18074 | 1590 | VT03150U | 1694 | 2025-07-01 | D | 48.86 | 80.39 | 2025-04-25 | FlatCompact-BCD_1x2 | 2484 | 1088 | 919 |  |  | 216.7 | 35 | 35 | 500 | AC motor | 60 | I | no | no | D | D | Aluminum | 2025-01-02 | 6 | 6 | yes | piece | 1
GCHC RD 063.2/21-35 | GCHC RD | 063.2/21-35 | 4237694 | finoox | GCHC 063.2D/2x1-2414-1-D/4/80/2.10/1200/EXS/1/015023 | 8459 | 1 | 2 | 2414 | Axial | 54697 | 56898 | 58921 | 60071 | 60.13 | 60472 | 60618 | 55108 | 200.73 | 14233 | 770 | VT03145U.1 | 0.417 | 2015-01-01 | B | 35.13 | 66.65 | 2025-01-18 | FlatCompact-BCD_2x1 | 1284 | 2096 | 965 |  |  | 180.4 | 28 | 28 | 630 | EC motor | 5060 | 1 | no | no | D | D | Epoxy coated aluminum | 2025-01-02 | 10 | 4 | yes | piece | 1
GCHC RD 050.2/13-48 | GCHC RD | 050.2/13-48 | 4234676 | finoox | GCHC 050.2B/1x3-2411-1-D/3/24/2.10/2160/AXS/1/015023 | 5635 | 3 | 1 | 2411 | Axial | 39923 | 44379 | 45457 | 45903 | 45503 | 44368 | 44092 | 39905 | 81.3 | 17467 | 1260 | VT03011U.1 | 1499 | 2025-02-02 | E | 47.57 | 79.02 | 2025-01-07 | FlatCompact-BCD_1x3 | 2244 | 668 | 936 |  |  | 118 | 28 | 28 | 500 | EC motor | 5060 | 1 | no | no | B | D | Aluminum | 2025-01-02 | 6 | 3 | yes | piece | 1
GCHC RD 063.2/21-45 | GCHC RD | 063.2/21-45 | 4237685 | finoox | GCHC 063.2D/2x1-2413-2-D/4/80/2.10/1200/AXS/1/015023 | 8686 | 1 | 2 | 2413 | Axial | 72732 | 76466 | 79333 | 80663 | 80288 | 80164 | 80554 | 72869 | 200.73 | 20942 | 1000 | VT03144U.1 | 1198 | 2025-01-01 | D | 44.84 | 76.36 | 2025-04-19 | FlatCompact-BCD_2x1 | 1284 | 2096 | 973 |  |  | 190 | 35 | 35 | 630 | EC motor | 5060 | 2 | no | no | D | D | Aluminum | 2025-01-02 | 10 | 4 | yes | piece | 1
GCHC RD 040.2/11-46 | GCHC RD | 040.2/11-46 | 4243622 | finoox | GCHC 040.2A/1x1-2408-1-D/2/20/2.10/600/EXS/2/015023 | 1501 | 1 | 1 | 2408 | Axial | 7077 | 7091 | 7631 | 7609 | 7469 | 7571 | 7634 | 7047 | 1955-12-01 | 4293 | 1630 | VT03142U.1 | 0.427 | 2025-06-02 | E | 46.44 | 77.59 | 2025-02-01 | FlatCompact-A_1x1 | 684 | 567 | 655 |  |  | 2025-05-18 | 16 | 16 | 400 | EC motor | 5060 | 1 | no | no | A | D | Epoxy coated aluminum | 2025-01-02 | 10 | 2 | yes | piece | 1
GCHC RD 063.2/12-37 | GCHC RD | 063.2/12-37 | 4241525 | finoox | GCHC 063.2C/1x2-2510-1-D/6/32/2.10/1800/EXS/1/015023 | 7359 | 2 | 1 | 2510 | Axial | 40864 | 43063 | 44647 | 45761 | 45909 | 46355 | 46607 | 41513 | 180.66 | 9060 | 695 | VT03145U.1 | 0.368 | 0.9 | B | 37.29 | 68.73 | 2025-01-15 | FlatCompact-BCD_1x2 | 1884 | 888 | 965 |  |  | 147.3 | 28 | 28 | 630 | EC motor | 5060 | 1 | no | no | C | D | Epoxy coated aluminum | 2025-01-02 | 8 | 6 | yes | piece | 1
GCHC RD 063.2/11-30 | GCHC RD | 063.2/11-30 | 4242169 | finoox | GCHC 063.2D/1x1-2510-1-D/6/40/2.10/1200/EXS/1/015023 | 5315 | 1 | 1 | 2510 | Axial | 27793 | 29065 | 30233 | 31055 | 31161 | 31661 | 31924 | 28196 | 150.55 | 5915 | 695 | VT03145U.1 | 0.164 | 0.9 | A | 30.27 | 61.65 | 2025-06-12 | FlatCompact-BCD_1x1 | 1284 | 1088 | 965 |  |  | 113.7 | 22 | 22 | 630 | EC motor | 5060 | 1 | no | no | D | D | Epoxy coated aluminum | 2025-01-02 | 10 | 6 | yes | piece | 1
GCHC RD 045.2/22-53 | GCHC RD | 045.2/22-53 | 4234926 | finoox | GCHC 045.2C/2x2-2533-1-D/3/64/2.10/1800/AXS/1/015023 | 7774 | 2 | 2 | 2533 | Axial | 67451 | 73475 | 74916 | 76074 | 75757 | 74248 | 74139 | 67107 | 180.66 | 23336 | 1425 | VT03007U.1 | 1791 | 2025-09-01 | D | 52.64 | 84.16 | 2025-09-16 | FlatCompact-BCD_2x2 | 1884 | 1696 | 885 |  |  | 202.5 | 35 | 35 | 450 | EC motor | 5060 | 1 | no | no | C | D | Aluminum | 2025-01-02 | 8 | 3 | yes | piece | 1
GCHC RD 050.2/14-54 | GCHC RD | 050.2/14-54 | 4240440 | finoox | GCHC 050.2C/1x4-2560-2-D/4/32/2.10/3600/EXS/1/015023 | 11496 | 4 | 1 | 2560 | Axial | 92351 | 100457 | 102359 | 104194 | 104.12 | 101784 | 101.68 | 91721 | 240.88 | 30012 | 1415 | VT03013U.1 | 2567 | 2021-01-01 | D | 53.93 | 85.59 | 2025-02-20 | FlatCompact-BCD_1x4 | 3684 | 888 | 957 |  |  | 250.5 | 35 | 35 | 500 | EC motor | 5060 | 2 | no | no | C | D | Epoxy coated aluminum | 2025-01-02 | 4 | 4 | yes | piece | 1
GCHC RD 050.2/11-29 | GCHC RD | 050.2/11-29 | 4240612 | finoox | GCHC 050.2D/1x1-2513-1-D/4/40/2.10/1200/EXS/1/015023 | 3367 | 1 | 1 | 2513 | Axial | 16105 | 16755 | 17326 | 17762 | 17863 | 18081 | 18148 | 16318 | 100.37 | 3620 | 630 | VT03011U.1 | 0.064 | 0.37 | A+ | 28.53 | 59.9 | 2025-03-08 | FlatCompact-BCD_1x1 | 1284 | 1088 | 936 |  |  | 97.3 | 16 | 16 | 500 | EC motor | 5060 | 1 | no | no | D | D | Epoxy coated aluminum | 2025-01-02 | 10 | 4 | yes | piece | 1
GCHC RD 050.2/23-36 | GCHC RD | 050.2/23-36 | 4236684 | finoox | GCHC 050.2D/2x3-2513-1-D/4/80/2.10/3600/EXS/1/015023 | 17580 | 3 | 2 | 2513 | Axial | 96.05 | 102108 | 104336 | 107257 | 107852 | 107905 | 107997 | 97175 | 602.19 | 21720 | 630 | VT03011U.1 | 0.384 | 0.37 | A+ | 35.81 | 67.69 | 51.6 | FlatCompact-BCD_2x3 | 3684 | 2096 | 1136 |  |  | 467.9 | 42 | 42 | 500 | EC motor | 5060 | 1 | no | no | D | D | Epoxy coated aluminum | 2025-01-02 | 6 | 4 | yes | piece | 1
GCHC RD 063.2/13-32 | GCHC RD | 063.2/13-32 | 4241698 | finoox | GCHC 063.2C/1x3-2505-1-D/6/32/2.10/2700/AXS/1/015023 | 9573 | 3 | 1 | 2505 | Axial | 45741 | 48.74 | 49928 | 51691 | 52.01 | 52279 | 52507 | 46145 | 270.99 | 9503 | 500 | VT03145U.1 | 0.229 | 0.39 | A | 32.48 | 64.03 | 22 | FlatCompact-BCD_1x3 | 2784 | 888 | 965 |  |  | 209.1 | 28 | 28 | 630 | EC motor | 5060 | 1 | no | no | C | D | Aluminum | 2025-01-02 | 8 | 6 | yes | piece | 1
GCHC RD 045.2/21-45 | GCHC RD | 045.2/21-45 | 4234816 | finoox | GCHC 045.2C/2x1-2529-1-D/4/64/2.10/900/EXS/1/015023 | 5127 | 1 | 2 | 2529 | Axial | 33414 | 34174 | 35914 | 36523 | 36.34 | 36932 | 37116 | 33813 | 120.44 | 8918 | 1125 | VT03007U.1 | 0.458 | 1 | C | 44.54 | 75.94 | 2025-07-10 | FlatCompact-BCD_2x1 | 984 | 1696 | 885 |  |  | 124.6 | 22 | 22 | 450 | EC motor | 5060 | 1 | no | no | C | D | Epoxy coated aluminum | 2025-01-02 | 8 | 4 | yes | piece | 1
GCHC RD 080.2/21-55 | GCHC RD | 080.2/21-55 | 4238608 | finoox | GCHC 080.2D/2x1-2710-2-D/6/80/2.10/1200/AXS/1/015023 | 11208 | 1 | 2 | 2710 | Axial | 115118 | 121462 | 126335 | 128622 | 128164 | 128318 | 129128 | 115339 | 301.1 | 29954 | 975 | VT03059U.2 | 3954 | 3 | E | 55 | 86.53 | 2025-09-28 | FlatCompact-BCD_2x1 | 1284 | 2096 | 1000 |  |  | 250 | 42 | 42 | 800 | EC motor | 5060 | 2 | no | no | D | D | Aluminum | 2025-01-02 | 10 | 6 | yes | piece | 1
GCHC RD 050.2/11-30 | GCHC RD | 050.2/11-30 | 4239541 | finoox | GCHC 050.2C/1x1-2336-D-D/3/32/2.10/900/EXS/1/015023 | 2151 | 1 | 1 | 2336 | Axial | 12534 | 12943 | 13471 | 13704 | 13685 | 13772 | 13797 | 12609 | 45.16 | 3711 | 660 | VT01437 | 0.125 | 0.33 | C | 30.48 | 61.78 | 2025-09-03 | FlatCompact-BCD_1x1 | 984 | 888 | 946 |  |  | 69.7 | 16 | 16 | 500 | AC motor | 50 | D | no | no | C | D | Epoxy coated aluminum | 2025-01-02 | 12 | 3 | yes | piece | 1
GCHC RD 063.2/22-31 | GCHC RD | 063.2/22-31 | 4237860 | finoox | GCHC 063.2D/2x2-2358-D-D/6/80/2.10/2400/AXS/1/015023 | 13954 | 2 | 2 | 2358 | Axial | 79863 | 84592 | 87424 | 90257 | 91012 | 92287 | 92916 | 81165 | 602.19 | 15894 | 430 | VT01442 | 0.468 | 0.32 | A | 31.16 | 62.83 | 50.5 | FlatCompact-BCD_2x2 | 2484 | 2096 | 948 |  |  | 399 | 35 | 35 | 630 | AC motor | 50 | D | no | no | D | D | Aluminum | 2025-01-02 | 8 | 6 | yes | piece | 1
GCHC RD 063.2/23-32 | GCHC RD | 063.2/23-32 | 4238107 | finoox | GCHC 063.2D/2x3-2358-D-D/3/80/2.10/3600/EXS/1/015023 | 15713 | 3 | 2 | 2358 | Axial | 101.39 | 105794 | 108.28 | 110736 | 111083 | 111024 | 110936 | 102191 | 451.65 | 26775 | 430 | VT01442 | 0.676 | 0.32 | B | 32.48 | 64.36 | 40 | FlatCompact-BCD_2x3 | 3684 | 2096 | 1148 |  |  | 450 | 42 | 42 | 630 | AC motor | 50 | D | no | no | D | D | Epoxy coated aluminum | 2025-01-02 | 4 | 3 | yes | piece | 1
GCHC RD 050.2/13-50 | GCHC RD | 050.2/13-50 | 4240036 | finoox | GCHC 050.2C/1x3-2349-I-D/3/32/2.10/2700/EXS/1/015023 | 5241 | 3 | 1 | 2349 | Axial | 65305 | 68794 | 70747 | 71523 | 71144 | 70157 | 70248 | 64885 | 135.49 | 26184 | 1590 | VT03150U | 2603 | 2025-07-01 | E | 49.95 | 81.49 | 2025-01-12 | FlatCompact-BCD_1x3 | 2784 | 888 | 919 |  |  | 181.8 | 35 | 35 | 500 | AC motor | 60 | I | no | no | C | D | Epoxy coated aluminum | 2025-01-02 | 4 | 3 | yes | piece | 1
GCHC RD 050.2/24-27 | GCHC RD | 050.2/24-27 | 4235917 | finoox | GCHC 050.2C/2x4-2389-J-D/3/64/2.10/3600/EXS/1/015023 | 12024 | 4 | 2 | 2389 | Axial | 73695 | 79648 | 80592 | 82538 | 82715 | 81423 | 81248 | 73746 | 361.32 | 20072 | 450 | VT01437 | 0.656 | 0.17 | B | 26.71 | 58.54 | 2025-08-30 | FlatCompact-BCD_2x4 | 3684 | 1696 | 1146 |  |  | 406.6 | 35 | 35 | 500 | AC motor | 60 | J | no | no | C | D | Epoxy coated aluminum | 2025-01-02 | 6 | 3 | yes | piece | 1
GCHC RD 045.2/11-48 | GCHC RD | 045.2/11-48 | 4234174 | finoox | GCHC 045.2B/1x1-2409-1-D/3/24/2.10/720/EXS/1/015023 | 2350 | 1 | 1 | 2409 | Axial | 13087 | 13107 | 14016 | 14027 | 13828 | 14051 | 14167 | 13076 | 2025-01-27 | 5358 | 1500 | VT03007U.1 | 0.537 | 2025-02-02 | E | 48.41 | 79.64 | 2025-04-02 | FlatCompact-BCD_1x1 | 804 | 668 | 885 |  |  | 46.1 | 16 | 16 | 450 | EC motor | 5060 | 1 | no | no | B | D | Epoxy coated aluminum | 2025-01-02 | 8 | 3 | yes | piece | 1
GCHC RD 050.2/12-44 | GCHC RD | 050.2/12-44 | 4239796 | finoox | GCHC 050.2C/1x2-2348-S-D/4/32/2.10/1800/EXS/1/015023 | 3889 | 2 | 1 | 2348 | Axial | 42861 | 45884 | 46938 | 47836 | 47681 | 47004 | 47016 | 42749 | 120.44 | 13031 | 1180 | VT03150U | 1069 | 0.9 | D | 43.69 | 75.12 | 2025-04-10 | FlatCompact-BCD_1x2 | 1884 | 888 | 919 |  |  | 134.4 | 28 | 28 | 500 | AC motor | 50 | S | no | no | C | D | Epoxy coated aluminum | 2025-01-02 | 8 | 4 | yes | piece | 1
GCHC RD 063.2/12-18 | GCHC RD | 063.2/12-18 | 4242319 | finoox | GCHC 063.2D/1x2-2399-J-D/6/40/2.10/2400/EXS/1/015023 | 7808 | 2 | 1 | 2399 | Axial | 30147 | 32006 | 33042 | 34186 | 34.49 | 34994 | 35.26 | 30659 | 301.1 | 5872 | 290 | VT01442 | 0.143 | 0.14 | A | 18.14 | 49.67 | 2025-02-24 | FlatCompact-BCD_1x2 | 2484 | 1088 | 948 |  |  | 214.6 | 22 | 22 | 630 | AC motor | 60 | J | no | no | D | D | Epoxy coated aluminum | 2025-01-02 | 10 | 6 | yes | piece | 1
GCHC RD 063.2/21-30 | GCHC RD | 063.2/21-30 | 4237657 | finoox | GCHC 063.2D/2x1-2398-I-D/3/80/2.10/1200/EXS/1/015023 | 6372 | 1 | 2 | 2398 | Axial | 36393 | 37729 | 38859 | 39655 | 39.75 | 39878 | 39907 | 36683 | 150.55 | 9972 | 460 | VT01442 | 0.265 | 0.32 | B | 30.13 | 61.64 | 2025-02-13 | FlatCompact-BCD_2x1 | 1284 | 2096 | 948 |  |  | 171.2 | 22 | 22 | 630 | AC motor | 60 | I | no | no | D | D | Epoxy coated aluminum | 2025-01-02 | 10 | 3 | yes | piece | 1
GCHC RD 040.2/12-49 | GCHC RD | 040.2/12-49 | 4243639 | finoox | GCHC 040.2A/1x2-2408-1-D/3/20/2.10/1200/EXS/2/015023 | 2703 | 2 | 1 | 2408 | Axial | 18287 | 19728 | 20.25 | 20524 | 20362 | 20004 | 19948 | 18133 | 37.64 | 7988 | 1630 | VT03142U.1 | 0.864 | 2025-06-02 | E | 49.39 | 80.62 | 2025-02-03 | FlatCompact-A_1x2 | 1284 | 567 | 655 |  |  | 35.5 | 18 | 18 | 400 | EC motor | 5060 | 1 | no | no | A | D | Epoxy coated aluminum | 2025-01-02 | 10 | 3 | yes | piece | 1
GCHC RD 045.2/11-45 | GCHC RD | 045.2/11-45 | 4234178 | finoox | GCHC 045.2B/1x1-2419-1-D/3/24/2.10/720/EXS/1/015023 | 2350 | 1 | 1 | 2419 | Axial | 12435 | 12503 | 13.35 | 13374 | 13199 | 13412 | 13518 | 12474 | 2025-01-27 | 4932 | 1350 | VT03007U.1 | 0.384 | 1965-01-01 | E | 44.96 | 76.19 | 2025-04-02 | FlatCompact-BCD_1x1 | 804 | 668 | 885 |  |  | 46.1 | 16 | 16 | 450 | EC motor | 5060 | 1 | no | no | B | D | Epoxy coated aluminum | 2025-01-02 | 8 | 3 | yes | piece | 1
GCHC RD 080.2/22-54 | GCHC RD | 080.2/22-54 | 4238789 | finoox | GCHC 080.2D/2x2-2540-2-D/3/80/2.10/2400/EXS/1/015023 | 21286 | 2 | 2 | 2540 | Axial | 155066 | 161507 | 167349 | 168648 | 167601 | 165936 | 166374 | 154197 | 301.1 | 64469 | 900 | VT03059U.2 | 5585 | 1952-02-01 | E | 53.58 | 85.27 | 31.6 | FlatCompact-BCD_2x2 | 2484 | 2096 | 1000 |  |  | 373.9 | 54 | 54 | 800 | EC motor | 5060 | 2 | no | no | D | D | Epoxy coated aluminum | 2025-01-02 | 4 | 3 | yes | piece | 1
GCHC RD 045.2/14-52 | GCHC RD | 045.2/14-52 | 4239518 | finoox | GCHC 045.2C/1x4-2533-1-D/4/32/2.10/3600/EXS/1/015023 | 8732 | 4 | 1 | 2533 | Axial | 79356 | 84435 | 86478 | 88148 | 87899 | 87114 | 87192 | 79588 | 240.88 | 22768 | 1425 | VT03007U.1 | 1813 | 2025-09-01 | D | 52.44 | 84.09 | 2025-02-20 | FlatCompact-BCD_1x4 | 3684 | 888 | 885 |  |  | 226.4 | 35 | 35 | 450 | EC motor | 5060 | 1 | no | no | C | D | Epoxy coated aluminum | 2025-01-02 | 4 | 4 | yes | piece | 1
GCHC RD 063.2/13-67 | GCHC RD | 063.2/13-67 | 4241759 | finoox | GCHC 063.2C/1x3-2552-2-D/4/32/2.10/2700/AXS/1/015023 | 11868 | 3 | 1 | 2552 | Axial | 102969 | 111971 | 113829 | 115513 | 115408 | 112248 | 112367 | 101782 | 180.66 | 39965 | 1435 | VT03143U.1 | 8836 | 2025-03-04 | E | 66.82 | 98.38 | 2025-02-16 | FlatCompact-BCD_1x3 | 2784 | 888 | 961 |  |  | 251.4 | 42 | 42 | 630 | EC motor | 5060 | 2 | no | no | C | D | Aluminum | 2025-01-02 | 4 | 4 | yes | piece | 1
GCHC RD 050.2/21-54 | GCHC RD | 050.2/21-54 | 4236283 | finoox | GCHC 050.2D/2x1-2562-2-D/6/80/2.10/1200/EXS/1/015023 | 8965 | 1 | 2 | 2562 | Axial | 78269 | 81694 | 84912 | 86833 | 86965 | 87953 | 88524 | 79045 | 301.1 | 17988 | 1595 | VT03013U.1 | 1744 | 1965-01-01 | D | 54.16 | 85.67 | 2025-04-27 | FlatCompact-BCD_2x1 | 1284 | 2096 | 957 |  |  | 220.1 | 35 | 35 | 500 | EC motor | 5060 | 2 | no | no | D | D | Epoxy coated aluminum | 2025-01-02 | 10 | 6 | yes | piece | 1
GCHC RD 080.2/21-24 | GCHC RD | 080.2/21-24 | 4238452 | finoox | GCHC 080.2D/2x1-2494-1-D/3/80/2.10/1200/AXS/1/015023 | 7151 | 1 | 2 | 2494 | Axial | 40569 | 42125 | 43501 | 44307 | 44353 | 44543 | 44539 | 40848 | 150.55 | 11311 | 340 | VT03062U.1 | 0.165 | 0.45 | A+ | 24.31 | 55.82 | 14 | FlatCompact-BCD_2x1 | 1284 | 2096 | 958 |  |  | 177 | 28 | 28 | 800 | EC motor | 5060 | 1 | no | no | D | D | Aluminum | 2025-01-02 | 10 | 3 | yes | piece | 1
GCHC RD 063.2/22-21 | GCHC RD | 063.2/22-21 | 4237951 | finoox | GCHC 063.2D/2x2-2501-1-D/3/80/2.10/2400/EXS/1/015023 | 13421 | 2 | 2 | 2501 | Axial | 51809 | 54716 | 55.73 | 57248 | 57502 | 57378 | 57281 | 52299 | 301.1 | 12854 | 345 | VT03145U.1 | 0.114 | 0.15 | A+ | 20.65 | 52.32 | 2025-06-25 | FlatCompact-BCD_2x2 | 2484 | 2096 | 965 |  |  | 294.4 | 28 | 28 | 630 | EC motor | 5060 | 1 | no | no | D | D | Epoxy coated aluminum | 2025-01-02 | 8 | 3 | yes | piece | 1
GCHC RD 063.2/22-61 | GCHC RD | 063.2/22-61 | 4238021 | finoox | GCHC 063.2D/2x2-2548-2-D/4/80/2.10/2400/AXS/1/015023 | 19007 | 2 | 2 | 2548 | Axial | 158398 | 173094 | 176777 | 180056 | 179169 | 175625 | 175.62 | 157134 | 401.46 | 50838 | 1135 | VT03143U.1 | 1947-05-01 | 1937-02-01 | E | 60.92 | 92.59 | 39.4 | FlatCompact-BCD_2x2 | 2484 | 2096 | 961 |  |  | 422.4 | 54 | 54 | 630 | EC motor | 5060 | 2 | no | no | D | D | Aluminum | 2025-01-02 | 6 | 4 | yes | piece | 1
GCHC RD 050.2/13-46 | GCHC RD | 050.2/13-46 | 4241138 | finoox | GCHC 050.2D/1x3-2521-1-D/6/40/2.10/3600/AXS/1/015023 | 9981 | 3 | 1 | 2521 | Axial | 88486 | 94996 | 97453 | 100396 | 100744 | 100621 | 100933 | 89141 | 451.65 | 19113 | 1135 | VT03011U.1 | 0.99 | 1965-01-01 | C | 45.54 | 77.23 | 36.9 | FlatCompact-BCD_1x3 | 3684 | 1088 | 936 |  |  | 298 | 35 | 35 | 500 | EC motor | 5060 | 1 | no | no | D | D | Aluminum | 2025-01-02 | 6 | 6 | yes | piece | 1
GCHC RD 063.2/21-37 | GCHC RD | 063.2/21-37 | 4236948 | finoox | GCHC 063.2C/2x1-2554-2-D/3/64/2.10/900/AXS/1/015023 | 7157 | 1 | 2 | 2554 | Axial | 39393 | 39973 | 42184 | 42477 | 42077 | 42539 | 42785 | 39477 | 90.33 | 13817 | 750 | VT03144U.1 | 0.574 | 0.6 | C | 37.1 | 68.52 | 2025-09-08 | FlatCompact-BCD_2x1 | 984 | 1696 | 973 |  |  | 130.6 | 28 | 28 | 630 | EC motor | 5060 | 2 | no | no | C | D | Aluminum | 2025-01-02 | 8 | 3 | yes | piece | 1
GCHC RD 050.2/11-25 | GCHC RD | 050.2/11-25 | 4239595 | finoox | GCHC 050.2C/1x1-2385-J-D/6/32/2.10/900/EXS/1/015023 | 2762 | 1 | 1 | 2385 | Axial | 11467 | 12009 | 12549 | 12919 | 12979 | 13257 | 13385 | 11657 | 90.33 | 2333 | 430 | VT01435 | 0.133 | 0.32 | C | 24.58 | 55.88 | 2025-06-07 | FlatCompact-BCD_1x1 | 984 | 888 | 946 |  |  | 85.5 | 16 | 16 | 500 | AC motor | 60 | J | no | no | C | D | Epoxy coated aluminum | 2025-01-02 | 12 | 6 | yes | piece | 1
GCHC RD 080.2/12-32 | GCHC RD | 080.2/12-32 | 4243060 | finoox | GCHC 080.2D/1x2-2447-1-D/3/40/2.10/2400/AXS/1/015023 | 7008 | 2 | 1 | 2447 | Axial | 51913 | 55345 | 56616 | 57543 | 57345 | 56553 | 56518 | 51.8 | 150.55 | 16556 | 490 | VT03062U.1 | 0.435 | 2025-01-01 | B | 31.88 | 63.42 | 2025-09-12 | FlatCompact-BCD_1x2 | 2484 | 1088 | 958 |  |  | 176.3 | 28 | 28 | 800 | EC motor | 5060 | 1 | no | no | D | D | Aluminum | 2025-01-02 | 6 | 3 | yes | piece | 1
GCHC RD 050.2/22-40 | GCHC RD | 050.2/22-40 | 4235404 | finoox | GCHC 050.2C/2x2-2354-W-D/4/64/2.10/1800/EXS/1/015023 | 7178 | 2 | 2 | 2354 | Axial | 68982 | 72651 | 74569 | 76.17 | 76315 | 75932 | 75995 | 69131 | 240.88 | 18363 | 865 | VT03093U | 0.846 | 0.97 | C | 39.87 | 71.4 | 2025-07-21 | FlatCompact-BCD_2x2 | 1884 | 1696 | 919 |  |  | 239.4 | 35 | 35 | 500 | AC motor | 50 | W | no | no | C | D | Epoxy coated aluminum | 2025-01-02 | 8 | 4 | yes | piece | 1
GCHC RD 050.2/21-43 | GCHC RD | 050.2/21-43 | 4235191 | finoox | GCHC 050.2C/2x1-2386-K-D/3/64/2.10/900/EXS/1/015023 | 3976 | 1 | 2 | 2386 | Axial | 34.07 | 34646 | 36413 | 36739 | 36489 | 36874 | 37054 | 34276 | 90.33 | 11588 | 910 | VT01435 | 0.818 | 0.92 | D | 43.08 | 74.5 | 2025-03-08 | FlatCompact-BCD_2x1 | 984 | 1696 | 946 |  |  | 129.2 | 22 | 22 | 500 | AC motor | 60 | K | no | no | C | D | Epoxy coated aluminum | 2025-01-02 | 8 | 3 | yes | piece | 1
GCHC RD 040.2/12-41 | GCHC RD | 040.2/12-41 | 4234140 | finoox | GCHC 040.2B/1x2-2346-W-D/3/24/2.10/1440/AXS/1/015023 | 2386 | 2 | 1 | 2346 | Axial | 16569 | 17218 | 17721 | 18033 | 18029 | 18043 | 18078 | 16661 | 54.2 | 4808 | 895 | VT0607 | 0.176 | 0.33 | C | 41.19 | 72.52 | 2025-05-04 | FlatCompact-BCD_1x2 | 1524 | 668 | 880 |  |  | 77.7 | 16 | 16 | 400 | AC motor | 50 | W | no | no | B | D | Aluminum | 2025-01-02 | 8 | 3 | yes | piece | 1
GCHC RD 063.2/12-18 | GCHC RD | 063.2/12-18 | 4241433 | finoox | GCHC 063.2C/1x2-2399-J-D/4/32/2.10/1800/AXS/1/015023 | 5007 | 2 | 1 | 2399 | Axial | 21756 | 22742 | 2025-04-23 | 24025 | 24.16 | 24357 | 24433 | 22018 | 120.44 | 4905 | 290 | VT01442 | 0.145 | 0.14 | B | 17.83 | 49.26 | 2025-08-09 | FlatCompact-BCD_1x2 | 1884 | 888 | 948 |  |  | 135.5 | 18 | 18 | 630 | AC motor | 60 | J | no | no | C | D | Aluminum | 2025-01-02 | 8 | 4 | yes | piece | 1
GCHC RD 050.2/23-48 | GCHC RD | 050.2/23-48 | 4235719 | finoox | GCHC 050.2C/2x3-2421-1-D/6/64/2.10/2700/EXS/1/015023 | 16577 | 3 | 2 | 2421 | Axial | 145505 | 156535 | 161067 | 165047 | 165191 | 164783 | 165192 | 147.89 | 541.97 | 34626 | 1150 | VT03011U.1 | 2022-02-01 | 1975-01-01 | C | 47.68 | 79.34 | 48.8 | FlatCompact-BCD_2x3 | 2784 | 1696 | 936 |  |  | 383.7 | 54 | 54 | 500 | EC motor | 5060 | 1 | no | no | C | D | Epoxy coated aluminum | 2025-01-02 | 6 | 6 | yes | piece | 1
GCHC RD 050.2/22-59 | GCHC RD | 050.2/22-59 | 4235465 | finoox | GCHC 050.2C/2x2-2410-2-D/6/64/2.10/1800/EXS/1/015023 | 13132 | 2 | 2 | 2410 | Axial | 130661 | 140629 | 144551 | 147474 | 147163 | 145689 | 146003 | 130394 | 361.32 | 35332 | 1770 | VT03013U.1 | 5112 | 2025-01-02 | E | 58.81 | 90.35 | 32.4 | FlatCompact-BCD_2x2 | 1884 | 1696 | 957 |  |  | 283.2 | 42 | 42 | 500 | EC motor | 5060 | 2 | no | no | C | D | Epoxy coated aluminum | 2025-01-02 | 8 | 6 | yes | piece | 1
GCHC RD 063.2/11-35 | GCHC RD | 063.2/11-35 | 4241355 | finoox | GCHC 063.2C/1x1-2553-2-D/6/32/2.10/900/EXS/1/015023 | 4760 | 1 | 1 | 2553 | Axial | 23027 | 23905 | 25048 | 25569 | 25583 | 25.98 | 26222 | 23234 | 90.33 | 5356 | 700 | VT03144U.1 | 0.259 | 0.52 | C | 34.72 | 66.04 | 2025-07-07 | FlatCompact-BCD_1x1 | 984 | 888 | 973 |  |  | 85.7 | 18 | 18 | 630 | EC motor | 5060 | 2 | no | no | C | D | Epoxy coated aluminum | 2025-01-02 | 12 | 6 | yes | piece | 1
GCHC RD 063.2/22-37 | GCHC RD | 063.2/22-37 | 4238009 | finoox | GCHC 063.2D/2x2-2511-1-D/4/80/2.10/2400/AXS/1/015023 | 14163 | 2 | 2 | 2511 | Axial | 107.28 | 112.84 | 115992 | 118517 | 118673 | 118819 | 118878 | 107917 | 401.46 | 26985 | 730 | VT03145U.1 | 0.722 | 1 | B | 36.87 | 68.54 | 36.3 | FlatCompact-BCD_2x2 | 2484 | 2096 | 965 |  |  | 327.5 | 42 | 42 | 630 | EC motor | 5060 | 1 | no | no | D | D | Aluminum | 2025-01-02 | 6 | 4 | yes | piece | 1
GCHC RD 080.2/23-57 | GCHC RD | 080.2/23-57 | 4239067 | finoox | GCHC 080.2D/2x3-2541-2-D/4/80/2.10/3600/AXS/1/015023 | 31590 | 3 | 2 | 2541 | Axial | 268802 | 302353 | 301525 | 308685 | 309799 | 298688 | 296994 | 265272 | 602.19 | 95842 | 950 | VT03059U.2 | 9991 | 1982-02-01 | E | 56.9 | 88.79 | 58.2 | FlatCompact-BCD_2x3 | 3684 | 2096 | 1200 |  |  | 589.1 | 64 | 64 | 800 | EC motor | 5060 | 2 | no | no | D | D | Aluminum | 2025-01-02 | 4 | 4 | yes | piece | 1
GCHC RD 080.2/13-53 | GCHC RD | 080.2/13-53 | 4243474 | finoox | GCHC 080.2D/1x3-2541-2-D/3/40/2.10/3600/AXS/1/015023 | 13029 | 3 | 1 | 2541 | Axial | 109329 | 126527 | 125065 | 128589 | 128434 | 122089 | 121132 | 107381 | 225.82 | 51233 | 950 | VT03059U.2 | 4915 | 1982-02-01 | E | 53.46 | 85.16 | 2025-01-20 | FlatCompact-BCD_1x3 | 3684 | 1088 | 1000 |  |  | 288.8 | 42 | 42 | 800 | EC motor | 5060 | 2 | no | no | D | D | Aluminum | 2025-01-02 | 4 | 3 | yes | piece | 1
GCHC RD 080.2/22-28 | GCHC RD | 080.2/22-28 | 4238729 | finoox | GCHC 080.2D/2x2-2494-1-D/4/80/2.10/2400/EXS/1/015023 | 17298 | 2 | 2 | 2494 | Axial | 85958 | 91784 | 93655 | 96062 | 96368 | 95766 | 95111 | 86.39 | 401.46 | 21134 | 340 | VT03062U.1 | 0.34 | 0.45 | A+ | 27.83 | 59.5 | 34.8 | FlatCompact-BCD_2x2 | 2484 | 2096 | 958 |  |  | 347.3 | 35 | 35 | 800 | EC motor | 5060 | 1 | no | no | D | D | Epoxy coated aluminum | 2025-01-02 | 8 | 4 | yes | piece | 1
GCHC RD 080.2/22-52 | GCHC RD | 080.2/22-52 | 4238773 | finoox | GCHC 080.2D/2x2-2537-2-D/6/80/2.10/2400/EXS/1/015023 | 25896 | 2 | 2 | 2537 | Axial | 179426 | 189235 | 195.12 | 199.51 | 199494 | 199371 | 200102 | 179955 | 602.19 | 42975 | 750 | VT03059U.2 | 3386 | 2025-05-01 | D | 52.44 | 84.13 | 55.2 | FlatCompact-BCD_2x2 | 2484 | 2096 | 1000 |  |  | 463.5 | 54 | 54 | 800 | EC motor | 5060 | 2 | no | no | D | D | Epoxy coated aluminum | 2025-01-02 | 6 | 6 | yes | piece | 1
GCHC RD 080.3/11-47 | GCHC RD | 080.3/11-47 | 6111945 | finoox | GCHC 080.3D/1x1-3560-2-D/3/40/2.10/1200/EXS/1/015023 | 5742 | 1 | 1 | 3560 | Axial | 42431 | 44455 | 46326 | 46631 | 45995 | 45616 | 45733 | 42061 | 75.27 | 19861 | 990 | VT01445U.3 | 1957 | 2025-01-03 | E | 46.91 | 78.29 | 2025-01-07 | FlatCompact-BCD_1x1 | 1284 | 1088 | 970 |  |  | 119.2 | 28 | 28 | 800 | EC motor | 5060 | 2 | no | no | D | D | Epoxy coated aluminum | 2025-01-02 | 8 | 3 | yes | piece | 1
GCHC RD 050.2/23-38 | GCHC RD | 050.2/23-38 | 4235602 | finoox | GCHC 050.2C/2x3-2336-D-D/3/64/2.10/2700/AXS/1/015023 | 8908 | 3 | 2 | 2336 | Axial | 76434 | 81569 | 83029 | 84822 | 85029 | 83767 | 83642 | 76.49 | 270.99 | 22268 | 660 | VT01437 | 0.749 | 0.33 | C | 37.91 | 69.57 | 2025-09-23 | FlatCompact-BCD_2x3 | 2784 | 1696 | 946 |  |  | 311.6 | 35 | 35 | 500 | AC motor | 50 | D | no | no | C | D | Aluminum | 2025-01-02 | 6 | 3 | yes | piece | 1
GCHC RD 063.2/14-26 | GCHC RD | 063.2/14-26 | 4241855 | finoox | GCHC 063.2C/1x4-2401-L-D/4/32/2.10/3600/EXS/1/015023 | 9022 | 4 | 1 | 2401 | Axial | 47689 | 49819 | 51145 | 52449 | 52911 | 53075 | 53201 | 48.22 | 240.88 | 11099 | 340 | VT01442 | 0.358 | 0.16 | B | 26.25 | 57.91 | 2025-06-19 | FlatCompact-BCD_1x4 | 3684 | 888 | 948 |  |  | 249.7 | 28 | 28 | 630 | AC motor | 60 | L | no | no | C | D | Epoxy coated aluminum | 2025-01-02 | 4 | 4 | yes | piece | 1
GCHC RD 050.2/24-29 | GCHC RD | 050.2/24-29 | 4235928 | finoox | GCHC 050.2C/2x4-2391-L-D/6/64/2.10/3600/AXS/1/015023 | 15131 | 4 | 2 | 2391 | Axial | 100698 | 106719 | 110031 | 113615 | 114483 | 115692 | 116428 | 101877 | 722.63 | 20141 | 520 | VT01437 | 0.836 | 0.18 | B | 2025-03-29 | 61.12 | 60.1 | FlatCompact-BCD_2x4 | 3684 | 1696 | 1146 |  |  | 514.5 | 42 | 42 | 500 | AC motor | 60 | L | no | no | C | D | Aluminum | 2025-01-02 | 6 | 6 | yes | piece | 1
GCHC RD 063.2/14-31 | GCHC RD | 063.2/14-31 | 4241838 | finoox | GCHC 063.2C/1x4-2398-I-D/3/32/2.10/3600/AXS/1/015023 | 7845 | 4 | 1 | 2398 | Axial | 55093 | 58264 | 59506 | 60669 | 60586 | 60118 | 60086 | 55197 | 180.66 | 16258 | 460 | VT01442 | 0.565 | 0.32 | C | 30.88 | 62.54 | 2025-09-14 | FlatCompact-BCD_1x4 | 3684 | 888 | 948 |  |  | 232.4 | 28 | 28 | 630 | AC motor | 60 | I | no | no | C | D | Aluminum | 2025-01-02 | 4 | 3 | yes | piece | 1
GCHC RD 040.2/11-46 | GCHC RD | 040.2/11-46 | 4243623 | finoox | GCHC 040.2A/1x1-2408-1-D/3/20/2.10/600/EXS/2/015023 | 1630 | 1 | 1 | 2408 | Axial | 9306 | 9348 | 10054 | 10056 | 2025-09-09 | 10069 | 10163 | 9299 | 18.82 | 3994 | 1630 | VT03142U.1 | 0.432 | 2025-06-02 | E | 46.46 | 77.61 | 2025-07-01 | FlatCompact-A_1x1 | 684 | 567 | 655 |  |  | 2025-04-20 | 16 | 16 | 400 | EC motor | 5060 | 1 | no | no | A | D | Epoxy coated aluminum | 2025-01-02 | 10 | 3 | yes | piece | 1
GCHC RD 045.2/11-31 | GCHC RD | 045.2/11-31 | 4239187 | finoox | GCHC 045.2C/1x1-2523-1-D/3/32/2.10/900/EXS/1/015023 | 2696 | 1 | 1 | 2523 | Axial | 1994-09-01 | 10181 | 10624 | 10785 | 10794 | 10937 | 10971 | 10054 | 45.16 | 2707 | 675 | VT03007U.1 | 0.058 | 0.3 | A | 30.56 | 61.85 | 2025-09-03 | FlatCompact-BCD_1x1 | 984 | 888 | 885 |  |  | 65.6 | 16 | 16 | 450 | EC motor | 5060 | 1 | no | no | C | D | Epoxy coated aluminum | 2025-01-02 | 8 | 3 | yes | piece | 1
GCHC RD 050.2/11-32 | GCHC RD | 050.2/11-32 | 4240622 | finoox | GCHC 050.2D/1x1-2515-1-D/6/40/2.10/1200/AXS/1/015023 | 3717 | 1 | 1 | 2515 | Axial | 20802 | 21846 | 22732 | 23412 | 23556 | 24016 | 24215 | 21139 | 150.55 | 4198 | 755 | VT03011U.1 | 0.106 | 0.58 | A | 32.18 | 63.55 | 2025-04-12 | FlatCompact-BCD_1x1 | 1284 | 1088 | 936 |  |  | 112.1 | 18 | 18 | 500 | EC motor | 5060 | 1 | no | no | D | D | Aluminum | 2025-01-02 | 10 | 6 | yes | piece | 1
GCHC RD 050.2/23-47 | GCHC RD | 050.2/23-47 | 4236724 | finoox | GCHC 050.2D/2x3-2520-1-D/6/80/2.10/3600/AXS/1/015023 | 19737 | 3 | 2 | 2520 | Axial | 169158 | 181096 | 185919 | 191631 | 192436 | 192631 | 193274 | 170626 | 903.29 | 36042 | 1070 | VT03011U.1 | 1679 | 2025-04-01 | C | 47.11 | 78.98 | 78.2 | FlatCompact-BCD_2x3 | 3684 | 2096 | 1136 |  |  | 563.9 | 54 | 54 | 500 | EC motor | 5060 | 1 | no | no | D | D | Aluminum | 2025-01-02 | 6 | 6 | yes | piece | 1
GCHC RD 050.2/13-53 | GCHC RD | 050.2/13-53 | 4241156 | finoox | GCHC 050.2D/1x3-2560-2-D/6/40/2.10/3600/AXS/1/015023 | 11769 | 3 | 1 | 2560 | Axial | 109229 | 114316 | 118717 | 121842 | 122115 | 122.95 | 123785 | 110285 | 451.65 | 23915 | 1415 | VT03013U.1 | 1851 | 2021-01-01 | D | 53.15 | 84.84 | 39.2 | FlatCompact-BCD_1x3 | 3684 | 1088 | 957 |  |  | 316.1 | 42 | 42 | 500 | EC motor | 5060 | 2 | no | no | D | D | Aluminum | 2025-01-02 | 4 | 6 | yes | piece | 1
GCHC RD 050.2/14-58 | GCHC RD | 050.2/14-58 | 4240458 | finoox | GCHC 050.2C/1x4-2563-2-D/4/32/2.10/3600/EXS/1/015023 | 11557 | 4 | 1 | 2563 | Axial | 100358 | 112338 | 112834 | 114973 | 115101 | 111633 | 111559 | 100.48 | 240.88 | 35880 | 1680 | VT03013U.1 | 4254 | 1975-01-01 | E | 57.69 | 89.36 | 2025-08-20 | FlatCompact-BCD_1x4 | 3684 | 888 | 957 |  |  | 251.7 | 42 | 42 | 500 | EC motor | 5060 | 2 | no | no | C | D | Epoxy coated aluminum | 2025-01-02 | 4 | 4 | yes | piece | 1
GCHC RD 050.2/13-57 | GCHC RD | 050.2/13-57 | 4241177 | finoox | GCHC 050.2D/1x3-2563-2-D/6/40/2.10/3600/EXS/1/015023 | 12554 | 3 | 1 | 2563 | Axial | 123095 | 129.5 | 133845 | 137109 | 137183 | 137731 | 138262 | 124052 | 451.65 | 28519 | 1680 | VT03013U.1 | 3068 | 1975-01-01 | D | 56.93 | 88.62 | 39.2 | FlatCompact-BCD_1x3 | 3684 | 1088 | 957 |  |  | 316.1 | 42 | 42 | 500 | EC motor | 5060 | 2 | no | no | D | D | Epoxy coated aluminum | 2025-01-02 | 4 | 6 | yes | piece | 1
GCHC RD 063.2/12-15 | GCHC RD | 063.2/12-15 | 4242351 | finoox | GCHC 063.2D/1x2-2500-1-D/4/40/2.10/2400/AXS/1/015023 | 7225 | 2 | 1 | 2500 | Axial | 25704 | 27082 | 27838 | 28.73 | 28937 | 29329 | 29269 | 2025-11-26 | 200.73 | 5459 | 310 | VT03145U.1 | 0.047 | 0.13 | A+ | 15.28 | 46.82 | 2025-03-16 | FlatCompact-BCD_1x2 | 2484 | 1088 | 965 |  |  | 178.8 | 22 | 22 | 630 | EC motor | 5060 | 1 | no | no | D | D | Aluminum | 2025-01-02 | 8 | 4 | yes | piece | 1
GCHC RD 050.2/13-42 | GCHC RD | 050.2/13-42 | 4241121 | finoox | GCHC 050.2D/1x3-2518-1-D/3/40/2.10/3600/EXS/1/015023 | 8182 | 3 | 1 | 2518 | Axial | 59301 | 62175 | 63536 | 64867 | 64966 | 64671 | 64724 | 59586 | 225.82 | 16694 | 945 | VT03011U.1 | 0.563 | 1 | B | 42.04 | 73.73 | 2025-03-19 | FlatCompact-BCD_1x3 | 3684 | 1088 | 936 |  |  | 232.8 | 35 | 35 | 500 | EC motor | 5060 | 1 | no | no | D | D | Epoxy coated aluminum | 2025-01-02 | 4 | 3 | yes | piece | 1
GCHC RD 045.2/21-40 | GCHC RD | 045.2/21-40 | 4234798 | finoox | GCHC 045.2C/2x1-2526-1-D/4/64/2.10/900/EXS/1/015023 | 5098 | 1 | 2 | 2526 | Axial | 28127 | 29116 | 30309 | 30913 | 30957 | 31306 | 31432 | 28359 | 120.44 | 7079 | 900 | VT03007U.1 | 0.245 | 0.58 | B | 39.69 | 71.09 | 2025-07-10 | FlatCompact-BCD_2x1 | 984 | 1696 | 885 |  |  | 124.5 | 22 | 22 | 450 | EC motor | 5060 | 1 | no | no | C | D | Epoxy coated aluminum | 2025-01-02 | 12 | 4 | yes | piece | 1
GCHC RD 045.2/12-48 | GCHC RD | 045.2/12-48 | 4239329 | finoox | GCHC 045.2C/1x2-2532-1-D/4/32/2.10/1800/AXS/1/015023 | 4698 | 2 | 1 | 2532 | Axial | 38.99 | 41489 | 42554 | 43424 | 43353 | 43025 | 43077 | 39022 | 120.44 | 10766 | 1350 | VT03007U.1 | 0.774 | 1965-01-01 | D | 48.49 | 79.9 | 2025-04-10 | FlatCompact-BCD_1x2 | 1884 | 888 | 885 |  |  | 121.8 | 28 | 28 | 450 | EC motor | 5060 | 1 | no | no | C | D | Aluminum | 2025-01-02 | 8 | 4 | yes | piece | 1
GCHC RD 050.3/11-44 | GCHC RD | 050.3/11-44 | 6093942 | finoox | GCHC 050.3D/1x1-3616-W-D/6/40/2.10/1200/EXS/1/015023 | 3478 | 1 | 1 | 3616 | Axial | 33588 | 34991 | 36464 | 37338 | 37.44 | 38015 | 38246 | 33886 | 150.55 | 7423 | 1240 | VT01524 | 0.66 | 2025-02-03 | D | 44.1 | 75.47 | 2025-06-12 | FlatCompact-BCD_1x1 | 1284 | 1088 | 946 |  |  | 118.7 | 22 | 22 | 500 | AC motor | 50 | W | no | no | D | D | Epoxy coated aluminum | 2025-01-02 | 10 | 6 | yes | piece | 1
GCHC RD 045.2/11-49 | GCHC RD | 045.2/11-49 | 4239160 | finoox | GCHC 045.2C/1x1-0423-X-D/3/32/2.10/900/AXS/1/015023 | 2009 | 1 | 1 | 423 | Axial | 18549 | 18847 | 19866 | 20023 | 19.85 | 20083 | 20194 | 18626 | 45.16 | 6303 | 1460 | VT0326U | 0.593 | 3 | E | 48.55 | 79.84 | 4 | FlatCompact-BCD_1x1 | 984 | 888 | 871 |  |  | 69.4 | 18 | 18 | 450 | AC motor | 60 | X | no | no | C | D | Aluminum | 2025-01-02 | 8 | 3 | yes | piece | 1
GCHC RD 050.2/11-35 | GCHC RD | 050.2/11-35 | 4234348 | finoox | GCHC 050.2B/1x1-2332-D-D/3/24/2.10/720/AXS/1/015023 | 1759 | 1 | 1 | 2332 | Axial | 1962-11-01 | 11703 | 1949-12-01 | 12529 | 12383 | 12597 | 12701 | 11657 | 2025-01-27 | 4171 | 850 | VT01435 | 0.279 | 0.74 | D | 35.18 | 66.43 | 2025-04-02 | FlatCompact-BCD_1x1 | 804 | 668 | 946 |  |  | 52.8 | 16 | 16 | 500 | AC motor | 50 | D | no | no | B | D | Aluminum | 2025-01-02 | 8 | 3 | yes | piece | 1
GCHC RD 063.2/21-29 | GCHC RD | 063.2/21-29 | 4236780 | finoox | GCHC 063.2C/2x1-2358-D-D/3/64/2.10/900/AXS/1/015023 | 5200 | 1 | 2 | 2358 | Axial | 25569 | 26418 | 27517 | 27998 | 27.96 | 28.14 | 28215 | 25701 | 90.33 | 7417 | 430 | VT01442 | 0.238 | 0.32 | B | 28.68 | 60.1 | 2025-03-08 | FlatCompact-BCD_2x1 | 984 | 1696 | 948 |  |  | 127.8 | 22 | 22 | 630 | AC motor | 50 | D | no | no | C | D | Aluminum | 2025-01-02 | 12 | 3 | yes | piece | 1
GCHC RD 063.2/12-20 | GCHC RD | 063.2/12-20 | 4242277 | finoox | GCHC 063.2D/1x2-2359-S-D/6/40/2.10/2400/EXS/1/015023 | 7808 | 2 | 1 | 2359 | Axial | 31589 | 33518 | 34665 | 35862 | 36096 | 36595 | 36925 | 32.12 | 301.1 | 6185 | 320 | VT01442 | 0.128 | 0.14 | A+ | 19.51 | 51.05 | 2025-02-24 | FlatCompact-BCD_1x2 | 2484 | 1088 | 948 |  |  | 214.6 | 22 | 22 | 630 | AC motor | 50 | S | no | no | D | D | Epoxy coated aluminum | 2025-01-02 | 10 | 6 | yes | piece | 1
GCHC RD 050.2/22-53 | GCHC RD | 050.2/22-53 | 4236342 | finoox | GCHC 050.2D/2x2-2349-I-D/4/80/2.10/2400/EXS/1/015023 | 9584 | 2 | 2 | 2349 | Axial | 131055 | 139543 | 142889 | 145689 | 145348 | 144001 | 144092 | 131428 | 401.46 | 37611 | 1590 | VT03150U | 2029-03-01 | 2025-07-01 | D | 52.64 | 84.3 | 36.3 | FlatCompact-BCD_2x2 | 2484 | 2096 | 919 |  |  | 342.1 | 42 | 42 | 500 | AC motor | 60 | I | no | no | D | D | Epoxy coated aluminum | 2025-01-02 | 6 | 4 | yes | piece | 1
GCHC RD 050.2/13-45 | GCHC RD | 050.2/13-45 | 4241026 | finoox | GCHC 050.2D/1x3-2386-K-D/4/40/2.10/3600/EXS/1/015023 | 7358 | 3 | 1 | 2386 | Axial | 75191 | 78851 | 80894 | 82.74 | 82928 | 83027 | 83077 | 75743 | 301.1 | 18789 | 910 | VT01435 | 1178 | 0.92 | D | 44.91 | 76.6 | 2025-02-25 | FlatCompact-BCD_1x3 | 3684 | 1088 | 946 |  |  | 269.4 | 35 | 35 | 500 | AC motor | 60 | K | no | no | D | D | Epoxy coated aluminum | 2025-01-02 | 4 | 4 | yes | piece | 1
GCHC RD 050.2/21-34 | GCHC RD | 050.2/21-34 | 4235203 | finoox | GCHC 050.2C/2x1-2388-I-D/3/64/2.10/900/EXS/1/015023 | 3955 | 1 | 2 | 2388 | Axial | 27124 | 27554 | 28838 | 29208 | 29149 | 29458 | 29571 | 27269 | 90.33 | 8225 | 710 | VT01437 | 0.316 | 0.34 | C | 33.8 | 65.22 | 2025-03-08 | FlatCompact-BCD_2x1 | 984 | 1696 | 946 |  |  | 124.1 | 22 | 22 | 500 | AC motor | 60 | I | no | no | C | D | Epoxy coated aluminum | 2025-01-02 | 8 | 3 | yes | piece | 1
GCHC RD 050.2/21-35 | GCHC RD | 050.2/21-35 | 4236150 | finoox | GCHC 050.2D/2x1-2388-I-D/4/80/2.10/1200/EXS/1/015023 | 5478 | 1 | 2 | 2388 | Axial | 38255 | 39736 | 41136 | 42084 | 42294 | 42725 | 42927 | 38705 | 200.73 | 8935 | 710 | VT01437 | 0.306 | 0.34 | B | 34.7 | 66.21 | 2025-01-18 | FlatCompact-BCD_2x1 | 1284 | 2096 | 946 |  |  | 183.3 | 28 | 28 | 500 | AC motor | 60 | I | no | no | D | D | Epoxy coated aluminum | 2025-01-02 | 10 | 4 | yes | piece | 1
GCHC RD 050.2/24-52 | GCHC RD | 050.2/24-52 | 4235942 | finoox | GCHC 050.2C/2x4-2411-1-D/4/64/2.10/3600/EXS/1/015023 | 18556 | 4 | 2 | 2411 | Axial | 173649 | 186661 | 190933 | 194454 | 193947 | 190792 | 190928 | 173934 | 481.75 | 53324 | 1260 | VT03011U.1 | 3749 | 2025-02-02 | D | 51.51 | 83.33 | 44 | FlatCompact-BCD_2x4 | 3684 | 1696 | 1136 |  |  | 429.4 | 54 | 54 | 500 | EC motor | 5060 | 1 | no | no | C | D | Epoxy coated aluminum | 2025-01-02 | 4 | 4 | yes | piece | 1
GCHC RD 050.2/23-43 | GCHC RD | 050.2/23-43 | 4235642 | finoox | GCHC 050.2C/2x3-2355-X-D/3/64/2.10/2700/AXS/1/015023 | 8858 | 3 | 2 | 2355 | Axial | 90685 | 98994 | 100061 | 102087 | 101718 | 99398 | 99221 | 90122 | 270.99 | 29821 | 810 | VT03093U | 1736 | 2025-03-01 | D | 43.03 | 74.68 | 2025-09-23 | FlatCompact-BCD_2x3 | 2784 | 1696 | 919 |  |  | 315.8 | 35 | 35 | 500 | AC motor | 60 | X | no | no | C | D | Aluminum | 2025-01-02 | 6 | 3 | yes | piece | 1
GCHC RD 050.2/22-57 | GCHC RD | 050.2/22-57 | 4235472 | finoox | GCHC 050.2C/2x2-2420-2-D/3/64/2.10/1800/AXS/1/015023 | 10539 | 2 | 2 | 2420 | Axial | 92183 | 97315 | 100668 | 101745 | 100551 | 99631 | 99705 | 91503 | 180.66 | 36723 | 1600 | VT03013U.1 | 3676 | 1965-01-01 | E | 56.57 | 88.11 | 17 | FlatCompact-BCD_2x2 | 1884 | 1696 | 957 |  |  | 228 | 35 | 35 | 500 | EC motor | 5060 | 2 | no | no | C | D | Aluminum | 2025-01-02 | 6 | 3 | yes | piece | 1
GCHC RD 063.2/14-32 | GCHC RD | 063.2/14-32 | 4241901 | finoox | GCHC 063.2C/1x4-2504-1-D/6/32/2.10/3600/EXS/1/015023 | 12892 | 4 | 1 | 2504 | Axial | 56198 | 59797 | 61527 | 63479 | 63901 | 64343 | 64632 | 57008 | 361.32 | 11601 | 460 | VT03145U.1 | 0.25 | 0.3 | A+ | 32.03 | 63.7 | 29 | FlatCompact-BCD_1x4 | 3684 | 888 | 965 |  |  | 270.8 | 28 | 28 | 630 | EC motor | 5060 | 1 | no | no | C | D | Epoxy coated aluminum | 2025-01-02 | 6 | 6 | yes | piece | 1
GCHC RD 063.2/13-64 | GCHC RD | 063.2/13-64 | 4241752 | finoox | GCHC 063.2C/1x3-2550-2-D/3/32/2.10/2700/EXS/1/015023 | 11598 | 3 | 1 | 2550 | Axial | 77084 | 83.85 | 85012 | 85858 | 86025 | 83371 | 83128 | 76058 | 135.49 | 37854 | 1285 | VT03143U.1 | 6273 | 2026-03-01 | E | 63.82 | 95.37 | 2025-01-12 | FlatCompact-BCD_1x3 | 2784 | 888 | 961 |  |  | 237.2 | 35 | 35 | 630 | EC motor | 5060 | 2 | no | no | C | D | Epoxy coated aluminum | 2025-01-02 | 4 | 3 | yes | piece | 1
GCHC RD 063.2/13-23 | GCHC RD | 063.2/13-23 | 4241678 | finoox | GCHC 063.2C/1x3-2502-1-D/3/32/2.10/2700/AXS/1/015023 | 7929 | 3 | 1 | 2502 | Axial | 32.48 | 34.62 | 35313 | 36119 | 36205 | 35999 | 35963 | 32551 | 135.49 | 8843 | 385 | VT03145U.1 | 0.116 | 0.2 | A+ | 23.41 | 54.97 | 2025-01-11 | FlatCompact-BCD_1x3 | 2784 | 888 | 965 |  |  | 169.4 | 22 | 22 | 630 | EC motor | 5060 | 1 | no | no | C | D | Aluminum | 2025-01-02 | 6 | 3 | yes | piece | 1
GCHC RD 050.2/12-31 | GCHC RD | 050.2/12-31 | 4240850 | finoox | GCHC 050.2D/1x2-2513-1-D/6/40/2.10/2400/AXS/1/015023 | 6520 | 2 | 1 | 2513 | Axial | 35.26 | 37536 | 38667 | 40012 | 40401 | 41013 | 41193 | 35798 | 301.1 | 6959 | 630 | VT03011U.1 | 0.132 | 0.37 | A+ | 31.02 | 62.56 | 2025-02-24 | FlatCompact-BCD_1x2 | 2484 | 1088 | 936 |  |  | 206 | 22 | 22 | 500 | EC motor | 5060 | 1 | no | no | D | D | Aluminum | 2025-01-02 | 10 | 6 | yes | piece | 1
GCHC RD 050.2/12-44 | GCHC RD | 050.2/12-44 | 4234588 | finoox | GCHC 050.2B/1x2-2521-1-D/3/24/2.10/1440/AXS/1/015023 | 3756 | 2 | 1 | 2521 | Axial | 26403 | 28143 | 29005 | 29368 | 29086 | 28718 | 28.74 | 26205 | 54.2 | 10404 | 1135 | VT03011U.1 | 0.736 | 1965-01-01 | D | 43.66 | 75 | 2025-07-04 | FlatCompact-BCD_1x2 | 1524 | 668 | 936 |  |  | 83 | 22 | 22 | 500 | EC motor | 5060 | 1 | no | no | B | D | Aluminum | 2025-01-02 | 8 | 3 | yes | piece | 1
GCHC RD 080.3/13-46 | GCHC RD | 080.3/13-46 | 6110105 | finoox | GCHC 080.3D/1x3-3482-S-D/3/40/2.10/3600/AXS/1/015023 | 9384 | 3 | 1 | 3482 | Axial | 94172 | 105051 | 105808 | 107761 | 107.84 | 104689 | 104193 | 93029 | 225.82 | 36280 | 650 | VT01526 | 3044 | 2025-07-01 | E | 46.23 | 77.92 | 2025-01-20 | FlatCompact-BCD_1x3 | 3684 | 1088 | 961 |  |  | 315.2 | 42 | 42 | 800 | AC motor | 50 | S | no | no | D | D | Aluminum | 2025-01-02 | 4 | 3 | yes | piece | 1
GCHC RD 080.3/11-48 | GCHC RD | 080.3/11-48 | 6151987 | finoox | GCHC 080.3D/1x1-3562-2-D/6/40/2.10/1200/AXS/1/015023 | 6557 | 1 | 1 | 3562 | Axial | 49877 | 52226 | 54362 | 55451 | 55.37 | 55674 | 56 | 50165 | 150.55 | 12114 | 800 | VT01445U.3 | 1119 | 1985-01-01 | D | 47.89 | 79.27 | 2025-01-13 | FlatCompact-BCD_1x1 | 1284 | 1088 | 970 |  |  | 141.1 | 28 | 28 | 800 | EC motor | 5060 | 2 | no | no | D | D | Aluminum | 2025-01-02 | 10 | 6 | yes | piece | 1
GCHC RD 080.3/11-47 | GCHC RD | 080.3/11-47 | 6112719 | finoox | GCHC 080.3D/1x1-3562-2-D/4/40/2.10/1200/AXS/1/015023 | 5885 | 1 | 1 | 3562 | Axial | 43165 | 45839 | 47409 | 48143 | 47851 | 47.51 | 47563 | 43058 | 100.37 | 13782 | 800 | VT01445U.3 | 1087 | 1985-01-01 | D | 47.02 | 78.4 | 2025-01-09 | FlatCompact-BCD_1x1 | 1284 | 1088 | 970 |  |  | 126.5 | 28 | 28 | 800 | EC motor | 5060 | 2 | no | no | D | D | Aluminum | 2025-01-02 | 10 | 4 | yes | piece | 1
GCHC RD 050.2/21-32 | GCHC RD | 050.2/21-32 | 4235195 | finoox | GCHC 050.2C/2x1-2387-L-D/4/64/2.10/900/AXS/1/015023 | 4125 | 1 | 2 | 2387 | Axial | 25488 | 26413 | 27572 | 28162 | 28202 | 28575 | 28.73 | 25745 | 120.44 | 6136 | 500 | VT01435 | 0.354 | 0.37 | C | 32.09 | 63.5 | 2025-07-10 | FlatCompact-BCD_2x1 | 984 | 1696 | 946 |  |  | 137.8 | 22 | 22 | 500 | AC motor | 60 | L | no | no | C | D | Aluminum | 2025-01-02 | 12 | 4 | yes | piece | 1
GCHC RD 050.2/12-34 | GCHC RD | 050.2/12-34 | 4239858 | finoox | GCHC 050.2C/1x2-2390-K-D/6/32/2.10/1800/AXS/1/015023 | 4208 | 2 | 1 | 2390 | Axial | 36183 | 37901 | 39342 | 40.46 | 40535 | 41029 | 41384 | 36537 | 180.66 | 7642 | 760 | VT01437 | 0.364 | 0.35 | C | 33.5 | 64.93 | 2025-08-14 | FlatCompact-BCD_1x2 | 1884 | 888 | 946 |  |  | 146.9 | 22 | 22 | 500 | AC motor | 60 | K | no | no | C | D | Aluminum | 2025-01-02 | 8 | 6 | yes | piece | 1
GCHC RD 063.2/23-66 | GCHC RD | 063.2/23-66 | 4238285 | finoox | GCHC 063.2D/2x3-2551-2-D/4/80/2.10/3600/AXS/1/015023 | 27623 | 3 | 2 | 2551 | Axial | 264212 | 294812 | 295566 | 302577 | 303286 | 292474 | 291759 | 261193 | 602.19 | 92221 | 1360 | VT03143U.1 | 14075 | 4 | E | 66.37 | 98.25 | 58.2 | FlatCompact-BCD_2x3 | 3684 | 2096 | 1161 |  |  | 618.4 | 64 | 64 | 630 | EC motor | 5060 | 2 | no | no | D | D | Aluminum | 2025-01-02 | 4 | 4 | yes | piece | 1
GCHC RD 063.2/23-67 | GCHC RD | 063.2/23-67 | 4238289 | finoox | GCHC 063.2D/2x3-2551-2-D/6/80/2.10/3600/EXS/1/015023 | 33096 | 3 | 2 | 2551 | Axial | 322502 | 346144 | 355512 | 363053 | 362018 | 358492 | 359572 | 321924 | 903.29 | 85721 | 1360 | VT03143U.1 | 14567 | 4 | E | 67.05 | 98.93 | 81.5 | FlatCompact-BCD_2x3 | 3684 | 2096 | 1161 |  |  | 708.2 | 64 | 64 | 630 | EC motor | 5060 | 2 | no | no | D | D | Epoxy coated aluminum | 2025-01-02 | 4 | 6 | yes | piece | 1
GCHC RD 063.2/14-38 | GCHC RD | 063.2/14-38 | 4241969 | finoox | GCHC 063.2C/1x4-2553-2-D/4/32/2.10/3600/AXS/1/015023 | 11967 | 4 | 1 | 2553 | Axial | 84203 | 90.11 | 92.37 | 94115 | 93748 | 92717 | 92849 | 84015 | 240.88 | 24234 | 700 | VT03144U.1 | 0.977 | 0.52 | C | 38.48 | 70.15 | 2025-02-20 | FlatCompact-BCD_1x4 | 3684 | 888 | 973 |  |  | 253.5 | 35 | 35 | 630 | EC motor | 5060 | 2 | no | no | C | D | Aluminum | 2025-01-02 | 4 | 4 | yes | piece | 1
GCHC RD 080.2/12-18 | GCHC RD | 080.2/12-18 | 4243119 | finoox | GCHC 080.2D/1x2-2490-1-D/4/40/2.10/2400/AXS/1/015023 | 7518 | 2 | 1 | 2490 | Axial | 32.94 | 34785 | 35643 | 36649 | 36871 | 37025 | 37097 | 33275 | 200.73 | 7331 | 245 | VT03062U.1 | 0.076 | 0.2 | A+ | 2025-04-18 | 49.58 | 2025-03-16 | FlatCompact-BCD_1x2 | 2484 | 1088 | 958 |  |  | 190 | 22 | 22 | 800 | EC motor | 5060 | 1 | no | no | D | D | Aluminum | 2025-01-02 | 8 | 4 | yes | piece | 1
GCHC RD 050.2/23-43 | GCHC RD | 050.2/23-43 | 4236708 | finoox | GCHC 050.2D/2x3-2517-1-D/4/80/2.10/3600/EXS/1/015023 | 17580 | 3 | 2 | 2517 | Axial | 123384 | 135.94 | 135472 | 139058 | 139396 | 137746 | 137651 | 123697 | 602.19 | 30626 | 880 | VT03011U.1 | 0.941 | 0.84 | B | 43.19 | 75.06 | 51.6 | FlatCompact-BCD_2x3 | 3684 | 2096 | 1136 |  |  | 467.9 | 42 | 42 | 500 | EC motor | 5060 | 1 | no | no | D | D | Epoxy coated aluminum | 2025-01-02 | 6 | 4 | yes | piece | 1
GCHC RD 063.2/23-26 | GCHC RD | 063.2/23-26 | 4237263 | finoox | GCHC 063.2C/2x3-2500-1-D/6/64/2.10/2700/EXS/1/015023 | 19878 | 3 | 2 | 2500 | Axial | 56996 | 60377 | 62435 | 64612 | 65062 | 66066 | 66633 | 57999 | 541.97 | 11124 | 310 | VT03145U.1 | 0.156 | 0.13 | A+ | 25.78 | 57.45 | 45.1 | FlatCompact-BCD_2x3 | 2784 | 1696 | 965 |  |  | 381.8 | 35 | 35 | 630 | EC motor | 5060 | 1 | no | no | C | D | Epoxy coated aluminum | 2025-01-02 | 8 | 6 | yes | piece | 1
GCHC RD 063.2/24-33 | GCHC RD | 063.2/24-33 | 4237484 | finoox | GCHC 063.2C/2x4-2503-1-D/6/64/2.10/3600/AXS/1/015023 | 24444 | 4 | 2 | 2503 | Axial | 104.52 | 111177 | 114453 | 118155 | 118962 | 120245 | 120908 | 105924 | 722.63 | 21081 | 425 | VT03145U.1 | 0.404 | 0.25 | A+ | 33.16 | 64.99 | 60.1 | FlatCompact-BCD_2x4 | 3684 | 1696 | 1165 |  |  | 502.4 | 42 | 42 | 630 | EC motor | 5060 | 1 | no | no | C | D | Aluminum | 2025-01-02 | 6 | 6 | yes | piece | 1
GCHC RD 050.2/24-45 | GCHC RD | 050.2/24-45 | 4235994 | finoox | GCHC 050.2C/2x4-2518-1-D/6/64/2.10/3600/AXS/1/015023 | 20048 | 4 | 2 | 2518 | Axial | 161.28 | 175121 | 179158 | 184154 | 184456 | 182804 | 183126 | 161612 | 722.63 | 36602 | 945 | VT03011U.1 | 1703 | 1 | C | 45.07 | 76.89 | 62.7 | FlatCompact-BCD_2x4 | 3684 | 1696 | 1136 |  |  | 500.2 | 54 | 54 | 500 | EC motor | 5060 | 1 | no | no | C | D | Aluminum | 2025-01-02 | 6 | 6 | yes | piece | 1
GCHC RD 063.2/13-27 | GCHC RD | 063.2/13-27 | 4242629 | finoox | GCHC 063.2D/1x3-2505-1-D/3/40/2.10/3600/EXS/1/015023 | 9742 | 3 | 1 | 2505 | Axial | 52718 | 55095 | 56329 | 57583 | 57.74 | 57667 | 57619 | 52798 | 225.82 | 14125 | 500 | VT03145U.1 | 0.192 | 0.39 | A+ | 27.39 | 59.09 | 2025-06-18 | FlatCompact-BCD_1x3 | 3684 | 1088 | 965 |  |  | 234.8 | 28 | 28 | 630 | EC motor | 5060 | 1 | no | no | D | D | Epoxy coated aluminum | 2025-01-02 | 4 | 3 | yes | piece | 1
GCHC RD 050.2/24-57 | GCHC RD | 050.2/24-57 | 4236054 | finoox | GCHC 050.2C/2x4-2790-K-D/3/64/2.10/3600/EXS/1/015023 | 12588 | 4 | 2 | 2790 | Axial | 159741 | 182046 | 181751 | 185324 | 185661 | 178.16 | 177713 | 157748 | 361.32 | 71658 | 1640 | VT03150U | 7938 | 1964-01-01 | E | 56.88 | 88.69 | 34.6 | FlatCompact-BCD_2x4 | 3684 | 1696 | 1119 |  |  | 431.5 | 54 | 54 | 500 | AC motor | 60 | K | no | no | C | D | Epoxy coated aluminum | 2025-01-02 | 4 | 3 | yes | piece | 1
GCHC RD 050.2/12-38 | GCHC RD | 050.2/12-38 | 4239764 | finoox | GCHC 050.2C/1x2-2332-D-D/6/32/2.10/1800/AXS/1/015023 | 4263 | 2 | 1 | 2332 | Axial | 41.43 | 43375 | 45097 | 46.24 | 46382 | 46906 | 47197 | 41863 | 180.66 | 9000 | 850 | VT01435 | 0.546 | 0.74 | C | 37.75 | 69.18 | 2025-01-15 | FlatCompact-BCD_1x2 | 1884 | 888 | 946 |  |  | 152.7 | 28 | 28 | 500 | AC motor | 50 | D | no | no | C | D | Aluminum | 2025-01-02 | 8 | 6 | yes | piece | 1
GCHC RD 063.2/22-31 | GCHC RD | 063.2/22-31 | 4237862 | finoox | GCHC 063.2D/2x2-2358-D-D/4/80/2.10/2400/EXS/1/015023 | 12373 | 2 | 2 | 2358 | Axial | 73988 | 78348 | 80093 | 82264 | 82692 | 82643 | 82.72 | 74598 | 401.46 | 17213 | 430 | VT01442 | 0.457 | 0.32 | A | 30.95 | 62.62 | 34.8 | FlatCompact-BCD_2x2 | 2484 | 2096 | 948 |  |  | 338.4 | 35 | 35 | 630 | AC motor | 50 | D | no | no | D | D | Epoxy coated aluminum | 2025-01-02 | 8 | 4 | yes | piece | 1
GCHC RD 050.2/24-26 | GCHC RD | 050.2/24-26 | 4235915 | finoox | GCHC 050.2C/2x4-2389-J-D/4/64/2.10/3600/AXS/1/015023 | 12516 | 4 | 2 | 2389 | Axial | 83041 | 88588 | 90372 | 92935 | 93419 | 93.14 | 93205 | 83395 | 481.75 | 18972 | 450 | VT01437 | 0.658 | 0.17 | B | 26.19 | 58.01 | 40.1 | FlatCompact-BCD_2x4 | 3684 | 1696 | 1146 |  |  | 441.3 | 35 | 35 | 500 | AC motor | 60 | J | no | no | C | D | Aluminum | 2025-01-02 | 6 | 4 | yes | piece | 1
GCHC RD 045.2/13-53 | GCHC RD | 045.2/13-53 | 4239353 | finoox | GCHC 045.2C/1x3-2409-1-D/4/32/2.10/2700/AXS/1/015023 | 6489 | 3 | 1 | 2409 | Axial | 60702 | 66006 | 67145 | 68585 | 68311 | 66885 | 66863 | 60369 | 180.66 | 17931 | 1500 | VT03007U.1 | 1567 | 2025-02-02 | D | 52.62 | 84.15 | 2025-05-15 | FlatCompact-BCD_1x3 | 2784 | 888 | 885 |  |  | 175.7 | 35 | 35 | 450 | EC motor | 5060 | 1 | no | no | C | D | Aluminum | 2025-01-02 | 6 | 4 | yes | piece | 1
GCHC RD 050.2/23-29 | GCHC RD | 050.2/23-29 | 4236649 | finoox | GCHC 050.2D/2x3-2391-L-D/6/80/2.10/3600/EXS/1/015023 | 17529 | 3 | 2 | 2391 | Axial | 95.65 | 101335 | 104759 | 108403 | 109162 | 110827 | 111744 | 97345 | 903.29 | 18665 | 520 | VT01437 | 0.611 | 0.18 | B | 29.36 | 61.24 | 75.1 | FlatCompact-BCD_2x3 | 3684 | 2096 | 1146 |  |  | 572.2 | 42 | 42 | 500 | AC motor | 60 | L | no | no | D | D | Epoxy coated aluminum | 2025-01-02 | 6 | 6 | yes | piece | 1
GCHC RD 050.2/21-35 | GCHC RD | 050.2/21-35 | 4236163 | finoox | GCHC 050.2D/2x1-2390-K-D/6/80/2.10/1200/EXS/1/015023 | 6707 | 1 | 2 | 2390 | Axial | 44.08 | 46172 | 48055 | 49433 | 49747 | 50.65 | 51028 | 44767 | 301.1 | 9033 | 760 | VT01437 | 0.342 | 0.35 | B | 35.14 | 66.65 | 2025-01-26 | FlatCompact-BCD_2x1 | 1284 | 2096 | 946 |  |  | 214.5 | 28 | 28 | 500 | AC motor | 60 | K | no | no | D | D | Epoxy coated aluminum | 2025-01-02 | 10 | 6 | yes | piece | 1
GCHC RD 063.2/22-21 | GCHC RD | 063.2/22-21 | 4237027 | finoox | GCHC 063.2C/2x2-2399-J-D/4/64/2.10/1800/EXS/1/015023 | 9788 | 2 | 2 | 2399 | Axial | 43032 | 44953 | 46218 | 47442 | 47711 | 48076 | 48202 | 43543 | 240.88 | 9809 | 290 | VT01442 | 0.289 | 0.14 | B | 20.73 | 52.27 | 2025-06-20 | FlatCompact-BCD_2x2 | 1884 | 1696 | 948 |  |  | 242.9 | 28 | 28 | 630 | AC motor | 60 | J | no | no | C | D | Epoxy coated aluminum | 2025-01-02 | 8 | 4 | yes | piece | 1
GCHC RD 050.2/13-46 | GCHC RD | 050.2/13-46 | 4241076 | finoox | GCHC 050.2D/1x3-2421-1-D/3/40/2.10/3600/AXS/1/015023 | 7760 | 3 | 1 | 2421 | Axial | 70447 | 74624 | 76236 | 77718 | 77605 | 76899 | 76861 | 70495 | 225.82 | 21081 | 1150 | VT03011U.1 | 0.996 | 1975-01-01 | C | 45.53 | 77.22 | 2025-03-19 | FlatCompact-BCD_1x3 | 3684 | 1088 | 936 |  |  | 232.8 | 35 | 35 | 500 | EC motor | 5060 | 1 | no | no | D | D | Aluminum | 2025-01-02 | 4 | 3 | yes | piece | 1
GCHC RD 063.2/23-65 | GCHC RD | 063.2/23-65 | 4238277 | finoox | GCHC 063.2D/2x3-2549-2-D/6/80/2.10/3600/EXS/1/015023 | 33096 | 3 | 2 | 2549 | Axial | 299093 | 318526 | 327465 | 334716 | 333805 | 332449 | 333193 | 299507 | 903.29 | 75691 | 1210 | VT03143U.1 | 10275 | 1986-02-01 | E | 64.56 | 96.44 | 81.5 | FlatCompact-BCD_2x3 | 3684 | 2096 | 1161 |  |  | 708.2 | 64 | 64 | 630 | EC motor | 5060 | 2 | no | no | D | D | Epoxy coated aluminum | 2025-01-02 | 4 | 6 | yes | piece | 1
GCHC RD 063.2/12-44 | GCHC RD | 063.2/12-44 | 4242489 | finoox | GCHC 063.2D/1x2-2558-2-D/4/40/2.10/2400/AXS/1/015023 | 7884 | 2 | 1 | 2558 | Axial | 68761 | 73.74 | 75481 | 76961 | 76701 | 75796 | 75861 | 68951 | 200.73 | 19861 | 950 | VT03144U.1 | 1032 | 1 | C | 43.67 | 75.21 | 2025-04-17 | FlatCompact-BCD_1x2 | 2484 | 1088 | 973 |  |  | 188.5 | 35 | 35 | 630 | EC motor | 5060 | 2 | no | no | D | D | Aluminum | 2025-01-02 | 6 | 4 | yes | piece | 1
GCHC RD 050.2/24-48 | GCHC RD | 050.2/24-48 | 4236008 | finoox | GCHC 050.2C/2x4-2520-1-D/4/64/2.10/3600/EXS/1/015023 | 18556 | 4 | 2 | 2520 | Axial | 157633 | 167608 | 171701 | 175001 | 174531 | 173032 | 173193 | 158096 | 481.75 | 45016 | 1070 | VT03011U.1 | 2342 | 2025-04-01 | C | 47.95 | 79.77 | 44 | FlatCompact-BCD_2x4 | 3684 | 1696 | 1136 |  |  | 429.4 | 54 | 54 | 500 | EC motor | 5060 | 1 | no | no | C | D | Epoxy coated aluminum | 2025-01-02 | 4 | 4 | yes | piece | 1
GCHC RD 050.2/11-36 | GCHC RD | 050.2/11-36 | 4240637 | finoox | GCHC 050.2D/1x1-2517-1-D/6/40/2.10/1200/EXS/1/015023 | 3986 | 1 | 1 | 2517 | Axial | 23.77 | 24874 | 25.87 | 26584 | 26748 | 2025-02-27 | 27.41 | 24127 | 150.55 | 4920 | 880 | VT03011U.1 | 0.162 | 0.84 | B | 35.56 | 66.94 | 2025-06-12 | FlatCompact-BCD_1x1 | 1284 | 1088 | 936 |  |  | 112.8 | 22 | 22 | 500 | EC motor | 5060 | 1 | no | no | D | D | Epoxy coated aluminum | 2025-01-02 | 10 | 6 | yes | piece | 1
GCHC RD 050.2/14-31 | GCHC RD | 050.2/14-31 | 4240366 | finoox | GCHC 050.2C/1x4-2512-1-D/6/32/2.10/3600/AXS/1/015023 | 10106 | 4 | 1 | 2512 | Axial | 52927 | 56004 | 57699 | 59571 | 59954 | 60588 | 60918 | 53331 | 361.32 | 10639 | 565 | VT03011U.1 | 0.218 | 0.28 | A+ | 31.2 | 62.86 | 29 | FlatCompact-BCD_1x4 | 3684 | 888 | 936 |  |  | 266.3 | 28 | 28 | 500 | EC motor | 5060 | 1 | no | no | C | D | Aluminum | 2025-01-02 | 6 | 6 | yes | piece | 1
GCHC RD 050.2/11-41 | GCHC RD | 050.2/11-41 | 4239711 | finoox | GCHC 050.2C/1x1-2521-1-D/4/32/2.10/900/AXS/1/015023 | 2766 | 1 | 1 | 2521 | Axial | 21154 | 21581 | 22741 | 22981 | 22884 | 23231 | 23397 | 21303 | 60.22 | 5973 | 1135 | VT03011U.1 | 0.345 | 1965-01-01 | D | 40.69 | 71.99 | 2025-02-05 | FlatCompact-BCD_1x1 | 984 | 888 | 936 |  |  | 71.8 | 18 | 18 | 500 | EC motor | 5060 | 1 | no | no | C | D | Aluminum | 2025-01-02 | 8 | 4 | yes | piece | 1
GCHC RD 080.2/13-45 | GCHC RD | 080.2/13-45 | 4243498 | finoox | GCHC 080.2D/1x3-2546-2-D/3/40/2.10/3600/EXS/1/015023 | 12064 | 3 | 1 | 2546 | Axial | 94.58 | 105722 | 106821 | 108259 | 108294 | 104776 | 104.11 | 93423 | 225.82 | 38966 | 730 | VT03060U.1 | 2172 | 2025-03-01 | D | 44.87 | 76.56 | 2025-01-20 | FlatCompact-BCD_1x3 | 3684 | 1088 | 963 |  |  | 264.2 | 42 | 42 | 800 | EC motor | 5060 | 2 | no | no | D | D | Epoxy coated aluminum | 2025-01-02 | 4 | 3 | yes | piece | 1
GCHC RD 035.2/12-40 | GCHC RD | 035.2/12-40 | 4234091 | finoox | GCHC 035.2B/1x2-2723-W-D/4/24/2.10/1440/EXS/1/015023 | 2650 | 2 | 1 | 2723 | Axial | 19982 | 20751 | 21465 | 21.91 | 21897 | 22029 | 22081 | 20149 | 72.26 | 5181 | 1390 | VT03167U | 0.315 | 0.62 | D | 40.49 | 71.82 | 6 | FlatCompact-BCD_1x2 | 1524 | 668 | 868 |  |  | 80.4 | 18 | 18 | 350 | AC motor | 50 | W | no | no | B | D | Epoxy coated aluminum | 2025-01-02 | 8 | 4 | yes | piece | 1
GCHC RD 050.2/23-57 | GCHC RD | 050.2/23-57 | 4236773 | finoox | GCHC 050.2D/2x3-2790-K-D/3/80/2.10/3600/EXS/1/015023 | 12663 | 3 | 2 | 2790 | Axial | 167657 | 182348 | 186108 | 188792 | 188313 | 184048 | 183.86 | 166998 | 451.65 | 60333 | 1640 | VT03150U | 5513 | 1964-01-01 | E | 57.08 | 88.94 | 43.2 | FlatCompact-BCD_2x3 | 3684 | 2096 | 1119 |  |  | 458 | 54 | 54 | 500 | AC motor | 60 | K | no | no | D | D | Epoxy coated aluminum | 2025-01-02 | 4 | 3 | yes | piece | 1
GCHC RD 080.3/21-46 | GCHC RD | 080.3/21-46 | 6169766 | finoox | GCHC 080.3D/2x1-3488-I-D/4/80/2.10/1200/EXS/1/015023 | 7854 | 1 | 2 | 3488 | Axial | 80048 | 84.55 | 87391 | 88771 | 88357 | 87849 | 87954 | 79994 | 200.73 | 25465 | 720 | VT01371 | 2366 | 1935-02-01 | E | 46.46 | 77.97 | 2025-04-19 | FlatCompact-BCD_2x1 | 1284 | 2096 | 955 |  |  | 236.4 | 35 | 35 | 800 | AC motor | 60 | I | no | no | D | D | Epoxy coated aluminum | 2025-01-02 | 10 | 4 | yes | piece | 1
GCHC RD 080.3/11-55 | GCHC RD | 080.3/11-55 | 6187473 | finoox | GCHC 080.3D/1x1-3558-2-D/3/40/2.10/1200/AXS/1/015023 | 5560 | 1 | 1 | 3558 | Axial | 44082 | 46353 | 48359 | 48657 | 47941 | 47.54 | 47696 | 43657 | 75.27 | 19719 | 1060 | VT01445U.3 | 2432 | 2025-04-04 | E | 54.53 | 85.91 | 2025-01-07 | FlatCompact-BCD_1x1 | 1284 | 1088 | 970 |  |  | 119.2 | 28 | 28 | 800 | EC motor | 5060 | 2 | no | no | D | D | Aluminum | 2025-01-02 | 8 | 3 | yes | piece | 1
GCHC RD 080.3/23-62 | GCHC RD | 080.3/23-62 | 6218272 | finoox | GCHC 080.3D/2x3-3558-2-D/4/80/2.10/3600/EXS/1/015023 | 35317 | 3 | 2 | 3558 | Axial | 277967 | 316172 | 313959 | 321971 | 321926 | 309052 | 306683 | 273675 | 602.19 | 111866 | 1060 | VT01445U.3 | 14924 | 2025-04-04 | E | 62.07 | 93.95 | 58.2 | FlatCompact-BCD_2x3 | 3684 | 2096 | 1170 |  |  | 645.5 | 64 | 64 | 800 | EC motor | 5060 | 2 | no | no | D | D | Epoxy coated aluminum | 2025-01-02 | 4 | 4 | yes | piece | 1